## PLANILHA ORÇAMENTÁRIA
PLANILHA ORÇAMENTÁRIA DE CUSTOS
PREFEITURA MUNICIPAL DE GLAUCILÂNDIA-MG
OBRA: REFORMA DA UNIDADE DE ATENDIMENTO INTEGRADO (UAI) | [5 empty] | DATA: |  | 2026-07-21
LOCAL: Rua São João, 135 , Bela Vista, Olhos D'Água-MG. | [5 empty] | ART.:
RESPONSÁVEL TECNICO: KÁREN MARIANA SOARES VIEIRA . | [5 empty] | FORMA DE EXECUÇÃO:
REGIÃO/MÊS DE REFERÊNCIA: SINAPI 04/2026 DESONERADO / SETOP 01/2026 DESONERADO / SUDECAP 04/2026 DESONERADO / ORSE 04/2026 DESONERADO | [5 empty] | ( ) | DIRETA | ( X ) | INDIRETA
COMPOSIÇÃO/DEMONSTRATIVO DE BDI - EM ANEXO | [5 empty] | % ISS MUNICIPAL: | 3% | BDI: | 26.61%
ITEM | CÓDIGO | DESCRIÇÃO | FONTE | UNID | QUANTIDADE | PREÇO UNITÁRIO R$ |  | PREÇO TOTAL R$
[6 empty] | SEM BDI | COM BDI | SEM BDI | COM BDI
1 | CONSTRUÇÃO DE UNIDADE DE ATENDIMENTO INTEGRADO (UAI) | [6 empty] | 127541.82 | 161471.55
1.1 | SERVIÇOS PRELIMINARES | [6 empty] | 1187.1 | 1502.99
1.1.1 | ED-28427 | FORNECIMENTO E COLOCAÇÃO DE PLACA DE OBRA EM CHAPA GALVANIZADA #26, ESP. 0,45MM, DIMENSÃO (3X1,5)M, PLOTADA COM ADESIVO VINÍLICO, AFIXADA COM REBITES 4,8X40MM, EM ESTRUTURA METÁLICA DE METALON 20X20MM, ESP. 1,25MM, INCLUSIVE SUPORTE EM EUCALIPTO AUTOCLAVADO PINTADO COM TINTA PVA DUAS (2) DEMÃOS | SICOR | un | 1 | 1187.1 | 1502.99 | 1187.1 | 1502.99
1.2 | DEMOLIÇÃO E REMOÇÃO | [6 empty] | 2493.96 | 3157.39
1.2.1 | 97622 | DEMOLIÇÃO DE ALVENARIA DE BLOCO FURADO, DE FORMA MANUAL, SEM REAPROVEITAMENTO. AF_09/2023 | SINAPI | M3 | 6.28 | 62.98 | 79.74 | 395.51 | 500.77
1.2.2 | ED-48480 | DEMOLIÇÃO MANUAL DE PISO CERÂMICO OU LADRILHO HIDRÁULICO, INCLUSIVE AFASTAMENTO E EMPILHAMENTO, EXCLUSIVE DEMOLIÇÃO DE CONTRAPISO, TRANSPORTE E RETIRADA DO MATERIAL DEMOLIDO | SICOR | m2 | 13.81 | 19.28 | 24.41 | 266.26 | 337.1
1.2.3 | ED-48502 | DEMOLIÇÃO MANUAL DE REVESTIMENTO CERÂMICO, AZULEJO OU LADRILHO HIDRÁULICO, INCLUSIVE AFASTAMENTO E EMPILHAMENTO, EXCLUSIVE DEMOLIÇÃO DO REBOCO OU EMBOÇO, TRANSPORTE E RETIRADA DO MATERIAL DEMOLIDO | SICOR | m2 | 41.58 | 24.1 | 30.51 | 1002.08 | 1268.61
1.2.4 | ED-48467 | REMOÇÃO DE LOUÇAS (LAVATÓRIO, BANHEIRA, PIA, VASO SANITÁRIO, TANQUE), COM REAPROVEITAMENTO, INCLUSIVE AFASTAMENTO E EMPILHAMENTO, EXCLUSIVE TRANSPORTE E RETIRADA DO MATERIAL REMOVIDO NÃO REAPROVEITÁVEL | SICOR | un | 9 | 50.1 | 63.43 | 450.9 | 570.87
1.2.5 | ED-48494 | REMOÇÃO MANUAL DE FOLHA DE PORTA OU JANELA DE MADEIRA OU METÁLICA, COM REAPROVEITAMENTO, INCLUSIVE AFASTAMENTO E EMPILHAMENTO, EXCLUSIVE TRANSPORTE E RETIRADA DO MATERIAL REMOVIDO NÃO REAPROVEITÁVEL | SICOR | m2 | 20 | 10.61 | 13.43 | 212.2 | 268.6
1.2.6 | 104790 | DEMOLIÇÃO DE PISO DE CONCRETO SIMPLES, DE FORMA MECANIZADA COM MARTELETE, SEM REAPROVEITAMENTO. AF_09/2023 | SINAPI | M3 | 1.38 | 121.02 | 153.22 | 167.01 | 211.44
1.3 | ALVENARIA E REVESTIMENTO | [6 empty] | 15935.65 | 20176.26
1.3.1 | 103356 | ALVENARIA DE VEDAÇÃO DE BLOCOS CERÂMICOS FURADOS NA HORIZONTAL DE 9X19X29 CM (ESPESSURA 9 CM) E ARGAMASSA DE ASSENTAMENTO COM PREPARO EM BETONEIRA. AF_12/2021 | SINAPI | M2 | 20.32 | 68.86 | 87.18 | 1399.24 | 1771.5
1.3.2 | 96360 | PAREDE COM SISTEMA EM CHAPAS DE GESSO PARA DRYWALL, USO INTERNO, COM DUAS FACES SIMPLES E ESTRUTURA METÁLICA COM GUIAS DUPLAS, SEM VÃOS. AF_07/2023_PS | SINAPI | M2 | 97.96 | 125.89 | 159.39 | 12332.18 | 15613.84
1.3.3 | 87905 | CHAPISCO APLICADO EM ALVENARIA (COM PRESENÇA DE VÃOS) E ESTRUTURAS DE CONCRETO DE FACHADA, COM COLHER DE PEDREIRO. ARGAMASSA TRAÇO 1:3 COM PREPARO EM BETONEIRA 400L. AF_10/2022 | SINAPI | M2 | 40.64 | 9.13 | 11.56 | 371.04 | 469.8
1.3.4 | ED-50761 | REBOCO COM ARGAMASSA, TRAÇO 1:2:8 (CIMENTO, CAL E AREIA), ESP. 20MM, APLICAÇÃO MANUAL, INCLUSIVE ARGAMASSA COM PREPARO MECANIZADO, EXCLUSIVE CHAPISCO | SICOR | m2 | 40.64 | 40.65 | 51.47 | 1652.02 | 2091.74
1.3.5 | 105024 | VERGA MOLDADA IN LOCO EM CONCRETO, ESPESSURA DE *10* CM. AF_03/2024 | SINAPI | M | 3 | 60.39 | 76.46 | 181.17 | 229.38
1.4 | COBERTURA | [6 empty] | 8169.02 | 10342.8
1.4.1 | ED-49685 | FORRO EM PLACA DE GESSO LISO, DIMENSÃO (60X60)CM, COM FIXAÇÃO DO TIPO ARAMADO, EXCLUSIVE PERFIL TABICA, SANCA E MOLDURA, INCLUSIVE ACESSÓRIOS E FIXAÇÃO | SICOR | m2 | 103.76 | 78.73 | 99.68 | 8169.02 | 10342.8
1.5 | PISOS E REVESTIMENTOS | [6 empty] | 16721.46 | 21170.21
1.5.1 | 96616 | LASTRO DE CONCRETO MAGRO, APLICADO EM BLOCOS DE COROAMENTO OU SAPATAS. AF_01/2024 | SINAPI | M3 | 0.93 | 936.74 | 1186.01 | 871.17 | 1102.99
1.5.2 | ED-50566 | CONTRAPISO DESEMPENADO COM ARGAMASSA, TRAÇO 1:3 (CIMENTO E AREIA), ESP. 20MM, INCLUSIVE ARGAMASSA COM PREPARO MECANIZADO | SICOR | m2 | 21.8 | 40.79 | 51.64 | 889.22 | 1125.75
1.5.3 | 87257 | REVESTIMENTO CERÂMICO PARA PISO COM PLACAS TIPO ESMALTADA DE DIMENSÕES 60X60 CM APLICADA EM AMBIENTES DE ÁREA MAIOR QUE 10 M2. AF_02/2023_PE | SINAPI | M2 | 154.06 | 63.52 | 80.42 | 9785.89 | 12389.51
1.5.4 | 88650 | RODAPÉ CERÂMICO DE 7CM DE ALTURA COM PLACAS TIPO ESMALTADA DE DIMENSÕES 60X60CM. AF_02/2023 | SINAPI | M | 95.14 | 12.15 | 15.38 | 1155.95 | 1463.25
1.5.5 | 87273 | REVESTIMENTO CERÂMICO PARA PAREDES INTERNAS COM PLACAS TIPO ESMALTADA DE DIMENSÕES 33X45 CM APLICADAS NA ALTURA INTEIRA DAS PAREDES. AF_02/2023_PE | SINAPI | M2 | 55.17 | 69.3 | 87.74 | 3823.28 | 4840.62
1.5.6 | ED-51002 | SOLEIRA DE GRANITO, COR CINZA ANDORINHA, ESP. 2CM, ACABAMENTO POLIDO, ASSENTAMENTO COM ARGAMASSA INDUSTRIALIZADA, INCLUSIVE REJUNTAMENTO | SICOR | m2 | 0.51 | 384.22 | 486.46 | 195.95 | 248.09
1.6 | PINTURA | [6 empty] | 22137.48 | 28023.25
1.6.1 | ED-50505 | LIXAMENTO MANUAL EM PAREDE PARA REMOÇÃO DE TINTA | SICOR | m2 | 451.7 | 3.51 | 4.44 | 1585.47 | 2005.55
1.6.2 | 88485 | FUNDO SELADOR ACRÍLICO, APLICAÇÃO MANUAL EM PAREDE, UMA DEMÃO. AF_04/2023 | SINAPI | M2 | 602.57 | 4.79 | 6.06 | 2886.31 | 3651.57
1.6.3 | 88495 | EMASSAMENTO COM MASSA LÁTEX, APLICAÇÃO EM PAREDE, UMA DEMÃO, LIXAMENTO MANUAL. AF_04/2023 | SINAPI | M2 | 264.49 | 13.16 | 16.66 | 3480.69 | 4406.4
1.6.4 | 104641 | PINTURA LÁTEX ACRÍLICA ECONÔMICA, APLICAÇÃO MANUAL EM PAREDES, DUAS DEMÃOS. AF_04/2023 | SINAPI | M2 | 602.57 | 10.41 | 13.18 | 6272.75 | 7941.87
1.6.5 | ED-50486 | EMASSAMENTO EM FORRO DE GESSO COM MASSA CORRIDA (PVA), UMA (1) DEMÃO, INCLUSIVE LIXAMENTO PARA PINTURA | SICOR | m2 | 103.76 | 18.8 | 23.8 | 1950.69 | 2469.49
1.6.6 | ED-50452 | PINTURA ACRÍLICA EM TETO, DUAS (2) DEMÃOS, COM APLICAÇÃO MANUAL, EXCLUSIVE SELADOR ACRÍLICO E MASSA ACRÍLICA/CORRIDA (PVA) | SICOR | m2 | 154.06 | 21.3 | 26.97 | 3281.48 | 4155
| 102220 | PINTURA TINTA DE ACABAMENTO (PIGMENTADA) ESMALTE SINTÉTICO BRILHANTE EM MADEIRA, 2 DEMÃOS. AF_01/2021 | SINAPI | m2 | 34.02 | 19.29 | 24.42 | 656.25 | 830.77
| ED-50497 | PINTURA ESMALTE BASE SOLVENTE EM ESTRUTURA METÁLICA, DUAS (2) DEMÃOS, COM APLICAÇÃO MANUAL, INCLUSIVE UMA (1) DEMÃO FUNDO GALVANIZADO | SICOR | m2 | 55.6 | 36.4 | 46.09 | 2023.84 | 2562.6
1.7 | ESQUADRIAS | [6 empty] | 9273.07 | 11740.66
1.7.1 | 106142 | PORTA-PRONTA DE MADEIRA, FOLHA LEVE OU MÉDIA, 70X210CM, FIXAÇÃO COM PREENCHIMENTO TOTAL DE ESPUMA EXPANSIVA - FORNECIMENTO E INSTALAÇÃO. AF_10/2025 | SINAPI | UN | 1 | 815.66 | 1032.71 | 815.66 | 1032.71
1.7.2 | 106143 | PORTA-PRONTA DE MADEIRA, FOLHA LEVE OU MÉDIA, 80X210CM, FIXAÇÃO COM PREENCHIMENTO TOTAL DE ESPUMA EXPANSIVA - FORNECIMENTO E INSTALAÇÃO. AF_10/2025 | SINAPI | UN | 7 | 840.65 | 1064.35 | 5884.55 | 7450.45
1.7.3 | 91315 | KIT DE PORTA DE MADEIRA PARA PINTURA, SEMI-OCA (LEVE OU MÉDIA), PADRÃO POPULAR, 90X210CM, ESPESSURA DE 3,5CM, ITENS INCLUSOS: DOBRADIÇAS, MONTAGEM E INSTALAÇÃO DO BATENTE, FECHADURA COM EXECUÇÃO DO FURO - FORNECIMENTO E INSTALAÇÃO. AF_10/2025 | SINAPI | UN | 2 | 1095.71 | 1387.28 | 2191.42 | 2774.56
1.7.4 | ED-29483 | JANELA EM ALUMÍNIO FIXA COMPLETA, LINHA 25/SUPREMA, ACABAMENTO ANODIZADO NATURAL, INCLUSIVE PERFIS E VIDRO LISO 4MM E INSTALAÇÃO | SICOR | m2 | 0.6 | 635.73 | 804.9 | 381.44 | 482.94
1.8 | LOUÇAS, METAIS E BANCADAS | [6 empty] | 5691.2 | 7205.62
1.8.1 | ED-50301 | BACIA SANITÁRIA (VASO) DE LOUÇA CONVENCIONAL ACESSÍVEL (PCR/PMR), COR BRANCA, INCLUSIVE SÓCULO NA BASE, ACESSÓRIOS DE FIXAÇÃO/VEDAÇÃO, VÁLVULA DE DESCARGA METÁLICA COM ACIONAMENTO DUPLO, TUBO DE LIGAÇÃO DE LATÃO COM CANOPLA,E REJUNTAMENTO, EXCLUSIVE ASSENTO | SICOR | un | 2 | 1073.05 | 1358.59 | 2146.1 | 2717.18
1.8.2 | 86900 | CUBA DE EMBUTIR RETANGULAR DE AÇO INOXIDÁVEL, 46 X 30 X 12 CM - FORNECIMENTO E INSTALAÇÃO. AF_02/2026 | SINAPI | UN | 1 | 215.59 | 272.96 | 215.59 | 272.96
1.8.3 | 00036521 | LAVATORIO DE CANTO DE LOUCA BRANCA, SUSPENSO (SEM COLUNA), DIMENSOES *40 X 30* CM (L X C) | SINAPI | UN | 2 | 175.92 | 222.73 | 351.84 | 445.46
1.8.4 | ED-48160 | BARRA DE APOIO EM AÇO INOX POLIDO RETA, DIÂMETRO DE 1.1/4", PARA ACESSIBILIDADE (PMR/PCR), COMPRIMENTO 80CM, INSTALADO EM PAREDE, INCLUSIVE ACESSÓRIOS PARA FIXAÇÃO | SICOR | un | 4 | 155.11 | 196.38 | 620.44 | 785.52
1.8.5 | ED-48163 | BARRA DE APOIO EM AÇO INOX POLIDO RETA, DIÂMETRO DE 1.1/4", PARA ACESSIBILIDADE (PMR/PCR), COMPRIMENTO 40CM, INSTALADO EM PORTA/PAREDE, INCLUSIVE ACESSÓRIOS PARA FIXAÇÃO | SICOR | un | 2 | 141.33 | 178.94 | 282.66 | 357.88
1.8.6 | ED-21631 | BANCADA EM GRANITO, COR CINZA ANDORINHA, ESP. 2CM, ACABAMENTO POLIDO, APOIADA EM CONSOLE DE METALON (50X30)MM, EXCLUSIVE RODABANCA/FRONTÃO, TESTEIRA/FAIXA, FURO EM BANCADA, CUBA METÁLICA, VÁLVULA, SIFÃO, TORNEIRA E ENGATE FLEXÍVEL | SICOR | m2 | 3.13 | 476.5 | 603.3 | 1491.45 | 1888.33
1.8.7 | 86874 | TANQUE DE LOUÇA BRANCA SUSPENSO, *20*L OU EQUIVALENTE - FORNECIMENTO E INSTALAÇÃO. AF_02/2026 | SINAPI | UN | 1 | 583.12 | 738.29 | 583.12 | 738.29
1.9 | CLIMATIZAÇÃO | [6 empty] | 4885.07 | 6184.77
1.9.1 | S14057 | Caixa de passagem polar para ar condicionado Split | ORSE | un | 7 | 58.53 | 74.1 | 409.71 | 518.7
1.9.2 | 89489 | CURVA 90 GRAUS, PVC, SOLDÁVEL, DN 25MM, INSTALADO EM PRUMADA DE ÁGUA - FORNECIMENTO E INSTALAÇÃO. AF_06/2022 | SINAPI | UN | 13 | 8.55 | 10.83 | 111.15 | 140.79
1.9.3 | 89865 | TUBO, PVC, SOLDÁVEL, DE 25MM, INSTALADO EM DRENO DE AR-CONDICIONADO - FORNECIMENTO E INSTALAÇÃO. AF_08/2022 | SINAPI | M | 60.86 | 19.37 | 24.52 | 1178.86 | 1492.29
1.9.4 | S11412 | Cabo de cobre PP Cordplast 4 x 2,5 mm2, 450/750v - fornecimento e instalação | ORSE | M | 18.33 | 17.64 | 22.33 | 323.34 | 409.31
1.9.5 | S11506 | Fornecimento e instalação de tubo esponjoso d=1/4" | ORSE | m | 15.85 | 6.65 | 8.42 | 105.4 | 133.46
1.9.6 | S11507 | Fornecimento e instalação de tubo esponjoso d=3/8" | ORSE | m | 3.79 | 7.1 | 8.99 | 26.91 | 34.07
1.9.7 | S09837 | Fornecimento e instalação de tubo esponjoso d=5/8" | ORSE | m | 5.19 | 7.07 | 8.95 | 36.69 | 46.45
1.9.8 | 97327 | TUBO EM COBRE FLEXÍVEL, DN 1/4", COM ISOLAMENTO, INSTALADO EM RAMAL DE ALIMENTAÇÃO DE AR-CONDICIONADO - FORNECIMENTO E INSTALAÇÃO. AF_07/2025 | SINAPI | M | 15.85 | 41.33 | 52.33 | 655.08 | 829.43
1.9.9 | 97328 | TUBO EM COBRE FLEXÍVEL, DN 3/8", COM ISOLAMENTO, INSTALADO EM RAMAL DE ALIMENTAÇÃO DE AR-CONDICIONADO - FORNECIMENTO E INSTALAÇÃO. AF_07/2025 | SINAPI | M | 3.79 | 66.82 | 84.6 | 253.25 | 320.63
1.9.10 | 97330 | TUBO EM COBRE FLEXÍVEL, DN 5/8", COM ISOLAMENTO, INSTALADO EM RAMAL DE ALIMENTAÇÃO DE AR-CONDICIONADO - FORNECIMENTO E INSTALAÇÃO. AF_07/2025 | SINAPI | M | 5.19 | 107.61 | 136.25 | 558.5 | 707.14
1.9.11 | 89869 | TE, PVC, SOLDÁVEL, DN 25MM, INSTALADO EM DRENO DE AR-CONDICIONADO - FORNECIMENTO E INSTALAÇÃO. AF_08/2022 | SINAPI | UN | 5 | 11.5 | 14.56 | 57.5 | 72.8
1.9.12 | S11508 | Fornecimento e instalação de tubo esponjoso d=1/2" | ORSE | m | 11.83 | 7.16 | 9.07 | 84.7 | 107.3
1.9.13 | 103291 | TUBO EM COBRE FLEXÍVEL, DN 1/2", COM ISOLAMENTO, INSTALADO EM FORRO, PARA RAMAL DE ALIMENTAÇÃO DE AR CONDICIONADO, INCLUSO FIXADOR. AF_11/2021 | SINAPI | M | 11.83 | 91.63 | 116.01 | 1083.98 | 1372.4
1.10 | CABEAMENTO ESTRUTURADO | [6 empty] | 8494.92 | 10754.25
1.10.1 | ED-9195 | CONECTOR/PLUG MACHO RJ45, CATEGORIA 6, INCLUSIVE CAPA PROTETORA E CRIMPAGEM, EXCLUSIVE CERTIFICAÇÃO | SICOR | un | 30 | 2.54 | 3.22 | 76.2 | 96.6
1.10.2 | 98301 | PATCH PANEL 24 PORTAS, CATEGORIA 5E - FORNECIMENTO E INSTALAÇÃO. AF_08/2025 | SINAPI | UN | 1 | 641.94 | 812.76 | 641.94 | 812.76
1.10.3 | ED-9195 | CONECTOR/PLUG MACHO RJ45, CATEGORIA 6, INCLUSIVE CAPA PROTETORA E CRIMPAGEM, EXCLUSIVE CERTIFICAÇÃO | SICOR | un | 96 | 2.54 | 3.22 | 243.84 | 309.12
1.10.4 | I07615 | Switch 24 portas 10/100 Mbps | ORSE | Un | 1 | 520 | 658.37 | 520 | 658.37
1.10.5 | 74.26.05 | CALHA COM 8 TOMADAS 19" | SUDECAP | UN | 4 | 91.34 | 115.65 | 365.36 | 462.6
1.10.6 | I01089 | Guia de cabos fechado 19" 1U | ORSE | un | 2 | 18.6 | 23.55 | 37.2 | 47.1
1.10.7 | 92868 | CAIXA RETANGULAR 4" X 2" MÉDIA (1,30 M DO PISO), METÁLICA, INSTALADA EM PAREDE - FORNECIMENTO E INSTALAÇÃO. AF_03/2023 | SINAPI | UN | 13 | 19.12 | 24.21 | 248.56 | 314.73
1.10.8 | 11.80.20 | CABO UTP 4 PARES - CATEGORIA 5E - FURUKAWA/EQUIVALENTE | SUDECAP | M | 361 | 6.44 | 8.15 | 2324.84 | 2942.15
1.10.9 | I14370 | Placa 4" x 2" para tomada rj-45 cat.6 - p/ 01 módulos | ORSE | un | 13 | 4 | 5.06 | 52 | 65.78
1.10.10 | 91835 | ELETRODUTO FLEXÍVEL CORRUGADO REFORÇADO, PVC, DN 25 MM (3/4"), PARA CIRCUITOS TERMINAIS, INSTALADO EM FORRO - FORNECIMENTO E INSTALAÇÃO. AF_03/2023 | SINAPI | M | 115.32 | 19.7 | 24.94 | 2271.8 | 2876.08
1.10.11 | 00000400 | ABRACADEIRA EM ACO PARA AMARRACAO DE ELETRODUTOS, TIPO D, COM 3/4" E PARAFUSO DE FIXACAO | SINAPI | UN | 23 | 1.63 | 2.06 | 37.49 | 47.38
1.10.12 | 100555 | RACK ABERTO EM COLUNA 44U PARA SERVIDOR - FORNECIMENTO E INSTALAÇÃO. AF_08/2025 | SINAPI | UN | 1 | 1413.49 | 1789.62 | 1413.49 | 1789.62
1.10.13 | I11100 | Tomada para lógica no piso, metal, RJ45 | ORSE | un | 4 | 65.55 | 82.99 | 262.2 | 331.96
1.11 | INSTALAÇÕES ELÉTRICAS | [6 empty] | 21609.7 | 27358.29
1.11.1 | 91941 | CAIXA RETANGULAR 4" X 2" BAIXA (0,30 M DO PISO), PVC, INSTALADA EM PAREDE - FORNECIMENTO E INSTALAÇÃO. AF_03/2023 | SINAPI | UN | 66 | 13.59 | 17.21 | 896.94 | 1135.86
1.11.2 | 91924 | CABO DE COBRE FLEXÍVEL ISOLADO, 1,5 MM², ANTI-CHAMA 450/750 V, PARA CIRCUITOS TERMINAIS - FORNECIMENTO E INSTALAÇÃO. AF_03/2023 | SINAPI | M | 371.2 | 3.58 | 4.53 | 1328.9 | 1681.54
1.11.3 | 91934 | CABO DE COBRE FLEXÍVEL ISOLADO, 16 MM², ANTI-CHAMA 450/750 V, PARA CIRCUITOS TERMINAIS - FORNECIMENTO E INSTALAÇÃO. AF_03/2023 | SINAPI | M | 2.65 | 29.47 | 37.31 | 78.1 | 98.87
1.11.4 | 91926 | CABO DE COBRE FLEXÍVEL ISOLADO, 2,5 MM², ANTI-CHAMA 450/750 V, PARA CIRCUITOS TERMINAIS - FORNECIMENTO E INSTALAÇÃO. AF_03/2023 | SINAPI | M | 760.54 | 5.23 | 6.62 | 3977.62 | 5034.77
1.11.5 | 91928 | CABO DE COBRE FLEXÍVEL ISOLADO, 4 MM², ANTI-CHAMA 450/750 V, PARA CIRCUITOS TERMINAIS - FORNECIMENTO E INSTALAÇÃO. AF_03/2023 | SINAPI | M | 294.1 | 8.12 | 10.28 | 2388.09 | 3023.35
1.11.6 | ED-49165 | CAIXA DE PASSAGEM PARA PISO EM ALUMÍNIO, TAMPA REVERSÍVEL (ANTIDERRAPANTE OU LISA), DIMENSÃO (200X200X100)MM, INCLUSIVE ACESSÓRIOS E FIXAÇÃO | SICOR | un | 1 | 129.9 | 164.47 | 129.9 | 164.47
1.11.7 | 91953 | INTERRUPTOR SIMPLES (1 MÓDULO), 10A/250V, INCLUINDO SUPORTE E PLACA - FORNECIMENTO E INSTALAÇÃO. AF_03/2023 | SINAPI | UN | 10 | 31.54 | 39.93 | 315.4 | 399.3
1.11.8 | 91954 | INTERRUPTOR PARALELO (1 MÓDULO), 10A/250V, SEM SUPORTE E SEM PLACA - FORNECIMENTO E INSTALAÇÃO. AF_03/2023 | SINAPI | UN | 4 | 26.86 | 34.01 | 107.44 | 136.04
1.11.9 | 91959 | INTERRUPTOR SIMPLES (2 MÓDULOS), 10A/250V, INCLUINDO SUPORTE E PLACA - FORNECIMENTO E INSTALAÇÃO. AF_03/2023 | SINAPI | UN | 2 | 47.85 | 60.58 | 95.7 | 121.16
1.11.10 | 92029 | INTERRUPTOR PARALELO (1 MÓDULO) COM 1 TOMADA DE EMBUTIR 2P+T 10 A, INCLUINDO SUPORTE E PLACA - FORNECIMENTO E INSTALAÇÃO. AF_03/2023 | SINAPI | UN | 1 | 60.63 | 76.76 | 60.63 | 76.76
1.11.11 | 92008 | TOMADA BAIXA DE EMBUTIR (2 MÓDULOS), 2P+T 10 A, INCLUINDO SUPORTE E PLACA - FORNECIMENTO E INSTALAÇÃO. AF_03/2023 | SINAPI | UN | 12 | 50.73 | 64.23 | 608.76 | 770.76
1.11.12 | 92001 | TOMADA BAIXA DE EMBUTIR (1 MÓDULO), 2P+T 20 A, INCLUINDO SUPORTE E PLACA - FORNECIMENTO E INSTALAÇÃO. AF_03/2023 | SINAPI | UN | 2 | 35.02 | 44.34 | 70.04 | 88.68
1.11.13 | 92000 | TOMADA BAIXA DE EMBUTIR (1 MÓDULO), 2P+T 10 A, INCLUINDO SUPORTE E PLACA - FORNECIMENTO E INSTALAÇÃO. AF_03/2023 | SINAPI | UN | 28 | 33 | 41.78 | 924 | 1169.84
1.11.14 | 93653 | DISJUNTOR MONOPOLAR TIPO DIN, CORRENTE NOMINAL DE 10A - FORNECIMENTO E INSTALAÇÃO. AF_07/2025 | SINAPI | UN | 4 | 13.8 | 17.47 | 55.2 | 69.88
1.11.15 | 93654 | DISJUNTOR MONOPOLAR TIPO DIN, CORRENTE NOMINAL DE 16A - FORNECIMENTO E INSTALAÇÃO. AF_07/2025 | SINAPI | UN | 6 | 13.8 | 17.47 | 82.8 | 104.82
1.11.16 | 93662 | DISJUNTOR BIPOLAR TIPO DIN, CORRENTE NOMINAL DE 20A - FORNECIMENTO E INSTALAÇÃO. AF_07/2025 | SINAPI | UN | 7 | 68.66 | 86.93 | 480.62 | 608.51
1.11.17 | ED-34480 | DISJUNTOR BIPOLAR TIPO DIN, CORRENTE NOMINAL DE 63A, FORNECIMENTO E INSTALAÇÃO, INCLUSIVE TERMINAL ILHÓS | SICOR | un | 2 | 51.51 | 65.22 | 103.02 | 130.44
1.11.18 | ED-16600 | DISPOSITIVO DE PROTEÇÃO CONTRA SURTOS (DPS) MONOPOLAR, CORRENTE DE INTERRUPÇÃO 20KA, INCLUSIVE TERMINAL ILHÓS | SICOR | un | 4 | 47.27 | 59.85 | 189.08 | 239.4
1.11.19 | ED-15117 | DISJUNTOR DE PROTEÇÃO DIFERENCIAL RESIDUAL (DR), TETRAPOLAR TIPO DIN, CORRENTE NOMINAL DE 63A, SENSIBILIDADE DE 30MA, FORNECIMENTO E INSTALAÇÃO, INCLUSIVE TERMINAL ILHÓS | SICOR | un | 1 | 175.58 | 222.3 | 175.58 | 222.3
1.11.20 | 91835 | ELETRODUTO FLEXÍVEL CORRUGADO REFORÇADO, PVC, DN 25 MM (3/4"), PARA CIRCUITOS TERMINAIS, INSTALADO EM FORRO - FORNECIMENTO E INSTALAÇÃO. AF_03/2023 | SINAPI | M | 100 | 19.7 | 24.94 | 1970 | 2494
1.11.21 | 91855 | ELETRODUTO FLEXÍVEL CORRUGADO REFORÇADO, PVC, DN 25 MM (3/4"), PARA CIRCUITOS TERMINAIS, INSTALADO EM PAREDE - FORNECIMENTO E INSTALAÇÃO. AF_03/2023 | SINAPI | M | 213.46 | 12.01 | 15.21 | 2563.65 | 3246.73
1.11.22 | ED-13344 | LÂMPADA LED, BASE E27, POTÊNCIA DE 20W, BULBO A70, TEMPERATURA DA COR 6500K, TENSÃO 110-127V, EXCLUSIVE LUMINÁRIA | SICOR | un | 24 | 17.98 | 22.76 | 431.52 | 546.24
1.11.23 | ED-20582 | ENTRADA DE ENERGIA AÉREA, TIPO C2, PADRÃO CEMIG, CARGA INSTALADA DE 15,1KVA ATÉ 23KVA, TRIFÁSICO, COM SAÍDA SUBTERRÂNEA, INCLUSIVE POSTE, CAIXA PARA MEDIDOR, DISJUNTOR, BARRAMENTO, ATERRAMENTO E ACESSÓRIOS | SICOR | un | 1 | 2994.82 | 3791.74 | 2994.82 | 3791.74
1.11.24 | ED-14201 | QUADRO DE DISTRIBUIÇÃO DE EMBUTIR EM CHAPA, PARA 56 DISJUNTORES DIN, INCLUSIVE BARRAMENTOS NEUTRO/TERRA E BARRAMENTO TRIFÁSICO DE 225A | SICOR | un | 1 | 1223.53 | 1549.11 | 1223.53 | 1549.11
1.11.25 | S00780 | Tomada 2p+t, ABNT, 10 A, para piso, com placa em metal amarelo e caixa pvc | ORSE | un | 4 | 89.59 | 113.43 | 358.36 | 453.72
1.12 | INSTALAÇÕES HIDROSSANITÁRIAS | [6 empty] | 8343.78 | 10564.13
1.12.1 | 86909 | TORNEIRA CROMADA TUBO MÓVEL, DE MESA, 1/2" OU 3/4", PARA PIA DE COZINHA, PADRÃO ALTO - FORNECIMENTO E INSTALAÇÃO. AF_02/2026 | SINAPI | UN | 1 | 133.46 | 168.97 | 133.46 | 168.97
1.12.2 | 86913 | TORNEIRA CROMADA 1/2" OU 3/4" PARA TANQUE, PADRÃO POPULAR - FORNECIMENTO E INSTALAÇÃO. AF_02/2026 | SINAPI | UN | 1 | 57.16 | 72.37 | 57.16 | 72.37
1.12.3 | 86906 | TORNEIRA CROMADA DE MESA, 1/2" OU 3/4", PARA LAVATÓRIO, PADRÃO POPULAR - FORNECIMENTO E INSTALAÇÃO. AF_02/2026 | SINAPI | UN | 2 | 76.47 | 96.82 | 152.94 | 193.64
1.12.4 | ED-50296 | BACIA SANITÁRIA (VASO) DE LOUÇA CONVENCIONAL, COR BRANCA, INCLUSIVE ACESSÓRIOS DE FIXAÇÃO/VEDAÇÃO E REJUNTAMENTO, EXCLUSIVE ASSENTO, VÁLVULA DE DESCARGA E TUBO DE LIGAÇÃO | SICOR | un | 2 | 383.34 | 485.35 | 766.68 | 970.7
1.12.5 | 94794 | REGISTRO DE GAVETA BRUTO, LATÃO, ROSCÁVEL, 1 1/2", COM ACABAMENTO E CANOPLA CROMADOS - FORNECIMENTO E INSTALAÇÃO. AF_08/2021 | SINAPI | UN | 2 | 286.35 | 362.55 | 572.7 | 725.1
1.12.6 | 89353 | REGISTRO DE GAVETA BRUTO, LATÃO, ROSCÁVEL, 3/4" - FORNECIMENTO E INSTALAÇÃO. AF_08/2021 | SINAPI | UN | 2 | 67.38 | 85.31 | 134.76 | 170.62
1.12.7 | ED-50337 | VÁLVULA DE DESCARGA COM REGISTRO INTERNO, ACIONAMENTO SIMPLES, DIÂMETRO DE 1.1/2" (50MM), INCLUSIVE ACABAMENTO DA VÁLVULA | SICOR | un | 2 | 410.61 | 519.87 | 821.22 | 1039.74
1.12.8 | ED-50309 | BOLSA DE LIGAÇÃO DE BORRACHA, DIÂMETRO DE 1.1/2", PARA VASO SANITÁRIO, EXCLUSIVE TUBO DE LIGAÇÃO | SICOR | un | 2 | 25.87 | 32.75 | 51.74 | 65.5
1.12.9 | 86884 | ENGATE FLEXÍVEL EM PLÁSTICO BRANCO, 1/2" X 30CM - FORNECIMENTO E INSTALAÇÃO. AF_02/2026 | SINAPI | UN | 2 | 12.75 | 16.14 | 25.5 | 32.28
1.12.10 | ED-50318 | TUBO DE LIGAÇÃO DE ÁGUA EM PVC PARA BACIA SANITÁRIA (VASO), DIÂMETRO DE 1.1/2", COMPRIMENTO 20CM, ACABAMENTO CROMADO, INCLUSIVE CANOPLA, BOLSA ESPUDE E ACESSÓRIOS | SICOR | un | 2 | 50.43 | 63.85 | 100.86 | 127.7
1.12.11 | MATED-11493 | TUBO DE LIGAÇÃO PARA BACIA SANITÁRIA (MATERIAL: LATÃO¦ACABAMENTO: CROMADO¦COMPRIMENTO: 200MM¦DIÂMETRO DA SEÇÃO: 1.1/2"¦CANOPLA: INCLUSO¦BOLSA ESPUDE: INCLUSO) | SICOR | un | 2 | 123.5 | 156.36 | 247 | 312.72
1.12.12 | 89429 | ADAPTADOR CURTO COM BOLSA E ROSCA PARA REGISTRO, PVC, SOLDÁVEL, DN 25MM X 3/4, INSTALADO EM RAMAL DE DISTRIBUIÇÃO DE ÁGUA - FORNECIMENTO E INSTALAÇÃO. AF_06/2022 | SINAPI | UN | 4 | 6.87 | 8.7 | 27.48 | 34.8
1.12.13 | 104001 | ADAPTADOR CURTO COM BOLSA E ROSCA PARA REGISTRO, PVC, SOLDÁVEL, DN 50MM X 1.1/2", INSTALADO EM RAMAL DE DISTRIBUIÇÃO DE ÁGUA - FORNECIMENTO E INSTALAÇÃO. AF_06/2022 | SINAPI | UN | 6 | 15.28 | 19.35 | 91.68 | 116.1
1.12.14 | 89364 | CURVA 90 GRAUS, PVC, SOLDÁVEL, DN 25MM, INSTALADO EM RAMAL OU SUB-RAMAL DE ÁGUA - FORNECIMENTO E INSTALAÇÃO. AF_06/2022 | SINAPI | UN | 7 | 13.21 | 16.73 | 92.47 | 117.11
1.12.15 | 89378 | LUVA, PVC, SOLDÁVEL, DN 25MM, INSTALADO EM RAMAL OU SUB-RAMAL DE ÁGUA - FORNECIMENTO E INSTALAÇÃO. AF_06/2022 | SINAPI | UN | 2 | 7.92 | 10.03 | 15.84 | 20.06
1.12.16 | 103995 | LUVA, PVC, SOLDÁVEL, DN 50MM, INSTALADO EM RAMAL DE DISTRIBUIÇÃO DE ÁGUA - FORNECIMENTO E INSTALAÇÃO. AF_06/2022 | SINAPI | UN | 2 | 16.76 | 21.22 | 33.52 | 42.44
1.12.17 | 89356 | TUBO, PVC, SOLDÁVEL, DE 25MM, INSTALADO EM RAMAL OU SUB-RAMAL DE ÁGUA - FORNECIMENTO E INSTALAÇÃO. AF_06/2022 | SINAPI | M | 10.81 | 26.6 | 33.68 | 287.55 | 364.08
1.12.18 | 103979 | TUBO, PVC, SOLDÁVEL, DE 50MM, INSTALADO EM RAMAL DE DISTRIBUIÇÃO DE ÁGUA - FORNECIMENTO E INSTALAÇÃO. AF_06/2022 | SINAPI | M | 3.13 | 33.35 | 42.22 | 104.39 | 132.15
1.12.19 | 104006 | TÊ DE REDUÇÃO, PVC, SOLDÁVEL, DN 50MM X 25MM, INSTALADO EM RAMAL DE DISTRIBUIÇÃO DE ÁGUA - FORNECIMENTO E INSTALAÇÃO. AF_06/2022 | SINAPI | UN | 2 | 27.85 | 35.26 | 55.7 | 70.52
1.12.20 | 89366 | JOELHO 90 GRAUS COM BUCHA DE LATÃO, PVC, SOLDÁVEL, DN 25MM, X 3/4 INSTALADO EM RAMAL OU SUB-RAMAL DE ÁGUA - FORNECIMENTO E INSTALAÇÃO. AF_06/2022 | SINAPI | UN | 1 | 18.14 | 22.97 | 18.14 | 22.97
1.12.21 | 90373 | JOELHO 90 GRAUS COM BUCHA DE LATÃO, PVC, SOLDÁVEL, DN 25MM, X 1/2 INSTALADO EM RAMAL OU SUB-RAMAL DE ÁGUA - FORNECIMENTO E INSTALAÇÃO. AF_06/2022 | SINAPI | UN | 3 | 14.52 | 18.38 | 43.56 | 55.14
1.12.22 | 00035277 | CAIXA DE GORDURA EM PVC, DIAMETRO MINIMO 300 MM, DIAMETRO DE SAIDA 100 MM, CAPACIDADE APROXIMADA 18 LITROS, COM TAMPA E CESTO | SINAPI | UN | 1 | 414.77 | 525.14 | 414.77 | 525.14
1.12.23 | ED-49871 | CAIXA DE ESGOTO DE INSPEÇÃO/PASSAGEM EM ALVENARIA (30X30X40CM), REVESTIMENTO EM ARGAMASSA COM ADITIVO IMPERMEABILIZANTE, COM TAMPA DE CONCRETO, INCLUSIVE ESCAVAÇÃO, REATERRO E TRANSPORTE COM RETIRADA DO MATERIAL ESCAVADO (EM CAÇAMBA) | SICOR | un | 3 | 233.05 | 295.06 | 699.15 | 885.18
1.12.24 | ED-50007 | CAIXA SIFONADA EM PVC COM GRELHA QUADRADA150 X 150 X 50 MM | SETOP | un | 3 | 95.57 | 121 | 286.71 | 363
1.12.25 | 86881 | SIFÃO DO TIPO GARRAFA EM METAL CROMADO 1" X 1.1/2" - FORNECIMENTO E INSTALAÇÃO. AF_02/2026 | SINAPI | UN | 2 | 232.19 | 293.98 | 464.38 | 587.96
1.12.26 | ED-50321 | SIFÃO DE METAL PARA PIA, TIPO COPO COM ACABAMENTO CROMADO, DIÂMETRO DE (1.1/2"X1.1/2" OU 2"), INCLUSIVE ACESSÓRIOS | SICOR | un | 1 | 235.26 | 297.86 | 235.26 | 297.86
1.12.27 | 86883 | SIFÃO DO TIPO FLEXÍVEL EM PVC 1" X 1.1/2" - FORNECIMENTO E INSTALAÇÃO. AF_02/2026 | SINAPI | UN | 1 | 14.35 | 18.17 | 14.35 | 18.17
1.12.28 | 86879 | VÁLVULA EM PLÁSTICO 1" PARA PIA, TANQUE OU LAVATÓRIO, COM OU SEM LADRÃO - FORNECIMENTO E INSTALAÇÃO. AF_02/2026 | SINAPI | UN | 3 | 10.78 | 13.65 | 32.34 | 40.95
1.12.29 | 00037588 | VALVULA DE ESCOAMENTO PARA TANQUE, EM METAL CROMADO, 1.1/2", SEM LADRAO, COM TAMPAO PLASTICO | SINAPI | UN | 1 | 69.21 | 87.63 | 69.21 | 87.63
1.12.30 | 00000301 | ANEL BORRACHA PARA TUBO ESGOTO PREDIAL, DN 100 MM (NBR 5688) | SINAPI | UN | 13 | 3 | 3.8 | 39 | 49.4
1.12.31 | 00000296 | ANEL BORRACHA PARA TUBO ESGOTO PREDIAL, DN 50 MM (NBR 5688) | SINAPI | UN | 10 | 1.69 | 2.14 | 16.9 | 21.4
1.12.32 | 89728 | CURVA CURTA 90 GRAUS, PVC, SERIE NORMAL, ESGOTO PREDIAL, DN 40 MM, JUNTA SOLDÁVEL, FORNECIDO E INSTALADO EM RAMAL DE DESCARGA OU RAMAL DE ESGOTO SANITÁRIO. AF_08/2022 | SINAPI | UN | 3 | 14.83 | 18.78 | 44.49 | 56.34
1.12.33 | 89732 | JOELHO 45 GRAUS, PVC, SERIE NORMAL, ESGOTO PREDIAL, DN 50 MM, JUNTA ELÁSTICA, FORNECIDO E INSTALADO EM RAMAL DE DESCARGA OU RAMAL DE ESGOTO SANITÁRIO. AF_08/2022 | SINAPI | UN | 1 | 16.97 | 21.49 | 16.97 | 21.49
1.12.34 | 89744 | JOELHO 90 GRAUS, PVC, SERIE NORMAL, ESGOTO PREDIAL, DN 100 MM, JUNTA ELÁSTICA, FORNECIDO E INSTALADO EM RAMAL DE DESCARGA OU RAMAL DE ESGOTO SANITÁRIO. AF_08/2022 | SINAPI | UN | 2 | 29.76 | 37.68 | 59.52 | 75.36
1.12.35 | 89731 | JOELHO 90 GRAUS, PVC, SERIE NORMAL, ESGOTO PREDIAL, DN 50 MM, JUNTA ELÁSTICA, FORNECIDO E INSTALADO EM RAMAL DE DESCARGA OU RAMAL DE ESGOTO SANITÁRIO. AF_08/2022 | SINAPI | UN | 2 | 16.16 | 20.46 | 32.32 | 40.92
1.12.36 | 00010835 | JOELHO PVC, COM BOLSA E ANEL, 90 GRAUS, DN 40 X *38* MM, SERIE NORMAL, PARA ESGOTO PREDIAL | SINAPI | UN | 3 | 6.37 | 8.07 | 19.11 | 24.21
1.12.37 | 00003659 | JUNCAO SIMPLES DE REDUCAO, PVC, DN 100 X 50 MM, SERIE NORMAL PARA ESGOTO PREDIAL | SINAPI | UN | 3 | 21.01 | 26.6 | 63.03 | 79.8
1.12.38 | 89752 | LUVA SIMPLES, PVC, SERIE NORMAL, ESGOTO PREDIAL, DN 40 MM, JUNTA SOLDÁVEL, FORNECIDO E INSTALADO EM RAMAL DE DESCARGA OU RAMAL DE ESGOTO SANITÁRIO. AF_08/2022 | SINAPI | UN | 3 | 8.58 | 10.86 | 25.74 | 32.58
1.12.39 | 89778 | LUVA SIMPLES, PVC, SERIE NORMAL, ESGOTO PREDIAL, DN 100 MM, JUNTA ELÁSTICA, FORNECIDO E INSTALADO EM RAMAL DE DESCARGA OU RAMAL DE ESGOTO SANITÁRIO. AF_08/2022 | SINAPI | UN | 9 | 19.82 | 25.09 | 178.38 | 225.81
1.12.40 | 89753 | LUVA SIMPLES, PVC, SERIE NORMAL, ESGOTO PREDIAL, DN 50 MM, JUNTA ELÁSTICA, FORNECIDO E INSTALADO EM RAMAL DE DESCARGA OU RAMAL DE ESGOTO SANITÁRIO. AF_08/2022 | SINAPI | UN | 4 | 10.47 | 13.26 | 41.88 | 53.04
1.12.41 | 89714 | TUBO PVC, SERIE NORMAL, ESGOTO PREDIAL, DN 100 MM, FORNECIDO E INSTALADO EM RAMAL DE DESCARGA OU RAMAL DE ESGOTO SANITÁRIO. AF_08/2022 | SINAPI | M | 35.03 | 42.84 | 54.24 | 1500.69 | 1900.03
1.12.42 | 89711 | TUBO PVC, SERIE NORMAL, ESGOTO PREDIAL, DN 40 MM, FORNECIDO E INSTALADO EM RAMAL DE DESCARGA OU RAMAL DE ESGOTO SANITÁRIO. AF_08/2022 | SINAPI | M | 2.29 | 24.32 | 30.79 | 55.69 | 70.51
1.12.43 | 89712 | TUBO PVC, SERIE NORMAL, ESGOTO PREDIAL, DN 50 MM, FORNECIDO E INSTALADO EM RAMAL DE DESCARGA OU RAMAL DE ESGOTO SANITÁRIO. AF_08/2022 | SINAPI | M | 6 | 30.78 | 38.97 | 184.68 | 233.82
1.12.44 | MATED-11705 | ANEL DE VEDAÇÃO PARA SAÍDA DE VASO SANITÁRIO COM GUIA (DIÂMETRO DA SEÇÃO: 100MM) | SICOR | un | 2 | 7.43 | 9.41 | 14.86 | 18.82
1.13 | SERVIÇOS PRELIMINARES | [6 empty] | 2599.41 | 3290.93
1.13.1 | ED-50266 | LIMPEZA FINAL PARA ENTREGA DA OBRA | SICOR | m2 | 154.06 | 8.61 | 10.9 | 1326.46 | 1679.25
1.13.2 | ED-50634 | PLACA DE ALUMÍNIO FUNDIDO, DIMENSÃO (60X40)CM, PARA INAUGURAÇÃO, INCLUSIVE FIXAÇÃO | SICOR | UM | 1 | 1272.95 | 1611.68 | 1272.95 | 1611.68
[7 empty] | VALOR TOTAL: |  | 161471.55
|  | KÁREN MARIANA SOARES VIEIRA |  | RODRIGO VIEIRA DE MATOS
|  | ENGENHEIRA CIVIL 332.425/D-MG |  | PREFEITO MUNICIPAL DE OLHOS D'ÁGUA-MG

## MEMÓRIA DE CÁLCULO
OBRA : | REFORMA DA UNIDADE DE ATENDIMENTO INTEGRADO (UAI)
DESCRIÇÃO DA OBRA: | CONSTRUÇÃO DE UNIDADE DE ATENDIMENTO INTEGRADO (UAI), NO MUNICÍPIO DE OLHOS D' ÁGUA-MG, ACOMPANHADA DE PLANILHA ORÇAMENTÁRIA, MEMORIAL DE CÁLCULO, PROJETOS EXECUTIVOS, CRONOGRAMA FÍSICO-FINANCEIRO, MEMORIAL DESCRITIVO E DEMAIS DOCUMENTOS TÉCNICOS NECESSÁRIOS.
ENDEREÇO: | Rua São João, 135 , Bela Vista, Olhos D'Água-MG. | [5 empty] | Data: | 2026-07-21
RESPONSÁVEL TECNICO: | KÁREN MARIANA SOARES VIEIRA | [5 empty] | Art.:
PREFEITURA MUNICIPAL DE OLHOS D'ÁGUA-MG | [6 empty] | ISS: | 3% | BDI: | 26.61%
1.0 |  | CONSTRUÇÃO DE NOVO QUARTEL MILITAR NO MUNICÍPIO DE GLAUCILÂNDIA-MG (2º ETAPA)
1.1 |  | SERVIÇOS PRELIMINARES
ITEM: | 1.1.1 | FORNECIMENTO E COLOCAÇÃO DE PLACA DE OBRA EM CHAPA GALVANIZADA #26, ESP. 0,45MM, DIMENSÃO (3X1,5)M, PLOTADA COM ADESIVO VINÍLICO, AFIXADA COM REBITES 4,8X40MM, EM ESTRUTURA METÁLICA DE METALON 20X20MM, ESP. 1,25MM, INCLUSIVE SUPORTE EM EUCALIPTO AUTOCLAVADO PINTADO COM TINTA PVA DUAS (2) DEMÃOS
Descrição | [7 empty] | Repetição | Unidade (UNID) | Observações
Placa de Obra (3,00x1,50) | [7 empty] | 1 | 1
TOTAL | [8 empty] | 1
1.2 |  | REMOÇÃO E DEMOLIÇÃO
ITEM: | 1.2.1 | DEMOLIÇÃO DE ALVENARIA DE BLOCO FURADO, DE FORMA MANUAL, SEM REAPROVEITAMENTO. AF_09/2023
Descrição |  |  | Comprimento (m) | Altura (m) | Espessura (m) |  |  | Repetição | Volume Tota (m³) | Observações
ALVENÁRIA H=2,50M |  | 4,8+1+1+3,55 | 10.35 | 2.5 | 0.15 |  |  | 1 | 3.88
ALVENÁRIA H=2,10M |  |  | 0.8 | 2.1 | 0.15 |  |  | 1 | 0.25
ALVENARIA H=1,10M |  |  | 1.6 | 1.1 | 0.15 |  |  | 1 | 0.26
ALVENARIA H=2,30M |  | 0,45+0,45 | 0.9 | 2.3 | 0.15 |  |  | 1 | 0.31
ALVENARIA H=2,50M |  | 2,25+1,95 | 4.2 | 2.5 | 0.15 |  |  | 1 | 1.58
TOTAL | [8 empty] | 6.28
ITEM: | 1.2.2 | DEMOLIÇÃO MANUAL DE PISO CERÂMICO OU LADRILHO HIDRÁULICO, INCLUSIVE AFASTAMENTO E EMPILHAMENTO, EXCLUSIVE DEMOLIÇÃO DE CONTRAPISO, TRANSPORTE E RETIRADA DO MATERIAL DEMOLIDO
Descrição |  |  | Área (m²) |  |  |  |  | Repetição | Área Total (m²) | Observações
W.C Feminino |  |  | 6.21 |  |  |  |  | 1 | 6.21
W.C Masculino |  |  | 7.6 |  |  |  |  | 1 | 7.6
TOTAL | [8 empty] | 13.81
ITEM: | 1.2.3 | DEMOLIÇÃO MANUAL DE REVESTIMENTO CERÂMICO, AZULEJO OU LADRILHO HIDRÁULICO, INCLUSIVE AFASTAMENTO E EMPILHAMENTO, EXCLUSIVE DEMOLIÇÃO DO REBOCO OU EMBOÇO, TRANSPORTE E RETIRADA DO MATERIAL DEMOLIDO
Descrição |  |  | Comprimento (m) | Atura (m) |  |  |  | Repetição | Comprimento Total (m) | Observações
W.C Feminino |  | 2,7+2,3+2,7+2,3 | 10 | 1.8 |  |  |  | 1 | 18
W.C Masculino |  | 2,35+3,7+2,25+1+1,1+2,7 | 13.1 | 1.8 |  |  |  | 1 | 23.58
TOTAL | [8 empty] | 41.58
ITEM: | 1.2.4 | REMOÇÃO DE LOUÇAS (LAVATÓRIO, BANHEIRA, PIA, VASO SANITÁRIO, TANQUE), COM REAPROVEITAMENTO, INCLUSIVE AFASTAMENTO E EMPILHAMENTO, EXCLUSIVE TRANSPORTE E RETIRADA DO MATERIAL REMOVIDO NÃO REAPROVEITÁVEL
Descrição |  |  | Unidades |  |  |  |  | Repetição | Unidades (Unid) | Observações
Vaso |  |  | 5 |  |  |  |  | 1 | 5
Pia com cuba BANHEIRO |  |  | 4 |  |  |  |  | 1 | 4
TOTAL | [8 empty] | 9
ITEM: | 1.2.5 | REMOÇÃO MANUAL DE FOLHA DE PORTA OU JANELA DE MADEIRA OU METÁLICA, COM REAPROVEITAMENTO, INCLUSIVE AFASTAMENTO E EMPILHAMENTO, EXCLUSIVE TRANSPORTE E RETIRADA DO MATERIAL REMOVIDO NÃO REAPROVEITÁVEL
Descrição |  |  | Comprimento (m) | Altura (m) |  |  |  | Repetição | Área Total (m²) | Observações
PORTA 90X210 |  |  | 0.9 | 2.1 |  |  |  | 2 | 3.78
PORTA 80X210 |  |  | 0.8 | 2.1 |  |  |  | 2 | 3.36
PORTA 60X210 |  |  | 0.6 | 2.1 |  |  |  | 3 | 3.78
PORTA 60X180 |  |  | 0.6 | 1.8 |  |  |  | 5 | 5.4
PORTA 160X230 |  |  | 1.6 | 2.3 |  |  |  | 1 | 3.68
TOTAL | [8 empty] | 20
ITEM: | 1.2.6 | DEMOLIÇÃO DE PISO DE CONCRETO SIMPLES, DE FORMA MECANIZADA COM MARTELETE, SEM REAPROVEITAMENTO. AF_09/2023
Descrição |  |  | Área (m²) | Espessura (m) |  |  |  | Repetição | Volume Total (m³) | Observações
NOVA TUBULAÇÃO SANITÁRIA |  | 6,21+7,60 | 13.81 | 0.1 |  |  |  | 1 | 1.38
TOTAL | [8 empty] | 1.38
ITEM: | 1.2.7 | REMOÇÃO DE DIVISÓRIA
Descrição |  |  | Comprimento (m) | Altura (m) |  |  |  | Repetição | Área Total (m²) | Observações
DIVISÓRIAS EXISTENTES |  | 1,23*4+2,7+1,86 | 9.48 | 1.8 |  |  |  | 2 | 34.13
TOTAL | [8 empty] | 34.13
1.3 |  | ALVENARIA
ITEM: | 1.3.1 | ALVENARIA DE VEDAÇÃO DE BLOCOS CERÂMICOS FURADOS NA HORIZONTAL DE 9X19X29 CM (ESPESSURA 9 CM) E ARGAMASSA DE ASSENTAMENTO COM PREPARO EM BETONEIRA. AF_12/2021
Descrição |  |  | Comprimento (m) | Altura (m) |  |  |  | Repetição | Área Total (m²) | Observações
Alvenária H=2,50m |  | 2,35+2,3 | 4.65 | 2.5 |  |  |  | 1 | 11.63
Alvenária H=2,10m |  | 0,9+0,9+0,8 | 2.6 | 2.1 |  |  |  | 1 | 5.46
Complemetação da alvenária central H=40CM |  |  | 8.07 | 0.4 |  |  |  | 1 | 3.23
TOTAL | [8 empty] | 20.32
ITEM: | 1.3.2 | PAREDE COM SISTEMA EM CHAPAS DE GESSO PARA DRYWALL, USO INTERNO, COM DUAS FACES SIMPLES E ESTRUTURA METÁLICA COM GUIAS DUPLAS, SEM VÃOS. AF_07/2023_PS
Descrição |  |  | Comprimento (m) | Altura (m) |  |  |  | Repetição | Área Total (m²) | Observações
PAREDE EM DRYWALL |  | 1,5+1,86+4,16+1,20+3,14+4,30+0,6+5,40+6,76+4,06+2,06+1,24 | 36.28 | 2.7 |  |  |  | 1 | 97.96 | VERIFICAR LOCAIS ONDE SERÁ ALVENÁRIA EM DRYWALL
TOTAL | [8 empty] | 97.96
ITEM: | 1.3.3 | CHAPISCO APLICADO EM ALVENARIA (COM PRESENÇA DE VÃOS) E ESTRUTURAS DE CONCRETO DE FACHADA, COM COLHER DE PEDREIRO. ARGAMASSA TRAÇO 1:3 COM PREPARO EM BETONEIRA 400L. AF_10/2022
Descrição |  |  | Área (m²) | Nº de Lados |  |  |  | Repetição | Área Total (m²) | Observações
Área de Alvenária |  |  | 20.32 | 2 |  |  |  | 1 | 40.64
TOTAL | [8 empty] | 40.64
ITEM: | 1.3.4 | REBOCO COM ARGAMASSA, TRAÇO 1:2:8 (CIMENTO, CAL E AREIA), ESP. 20MM, APLICAÇÃO MANUAL, INCLUSIVE ARGAMASSA COM PREPARO MECANIZADO, EXCLUSIVE CHAPISCO
Descrição |  |  | Área (m²) | Nº de Lados |  |  |  | Repetição | Área Total (m²) | Observações
Área de Alvenária |  |  | 20.32 | 2 |  |  |  | 1 | 40.64
TOTAL | [8 empty] | 40.64
ITEM: | 1.3.5 | VERGA MOLDADA IN LOCO EM CONCRETO, ESPESSURA DE *10* CM. AF_03/2024
Descrição |  |  | Comprimento (m) + 0,30m para cada lado |  |  |  |  | Repetição | Comprimento (m) | Observações
Porta PN-03 |  |  | 1.5 |  |  |  |  | 2 | 3 | APENAS ONDE SERÁ EXECUTADA ALVENÁRIA NOVAS
TOTAL | [8 empty] | 3
1.4 |  | COBERTURA
ITEM: | 1.4.1 | FORRO EM PLACA DE GESSO LISO, DIMENSÃO (60X60)CM, COM FIXAÇÃO DO TIPO ARAMADO, EXCLUSIVE PERFIL TABICA, SANCA E MOLDURA, INCLUSIVE ACESSÓRIOS E FIXAÇÃO
Descrição |  |  | Área (m²) |  |  |  |  | Repetição | Área Total (m²) | Observações
COPA |  |  | 13.23 |  |  |  |  | 1 | 13.23
DML |  |  | 2.8 |  |  |  |  | 1 | 2.8
SALA COORDENAÇÃO |  |  | 16.2 |  |  |  |  | 1 | 16.2
SUDESE/SINE |  |  | 13.45 |  |  |  |  | 1 | 13.45
IIMG |  |  | 13.45 |  |  |  |  | 1 | 13.45
CIRCULAÇÃO |  |  | 8.12 |  |  |  |  | 1 | 8.12
PROVA DETRAN |  |  | 12.5 |  |  |  |  | 1 | 12.5
SALA DE ATENDIMENTO |  |  | 24.01 |  |  |  |  | 1 | 24.01
TOTAL | [8 empty] | 103.76
1.5 |  | PISOS E REVESTIMENTOS
ITEM: | 1.5.2 | LASTRO DE CONCRETO MAGRO, APLICADO EM BLOCOS DE COROAMENTO OU SAPATAS. AF_01/2024
Descrição |  |  | Comprimento (m) | Largura (m) | Espessura (m) |  |  | Repetição | Volume Total (m³) | Observações
Piso Grosso (Área Ampliada) |  |  | 4.65 | 4 | 0.05 |  |  | 1 | 0.93 | LOCAL ONDE TERÁ OS NOVOS PONTOS SANITÁRIOS
TOTAL | [8 empty] | 0.93
ITEM: | 1.5.3 | CONTRAPISO DESEMPENADO COM ARGAMASSA, TRAÇO 1:3 (CIMENTO E AREIA), ESP. 20MM, INCLUSIVE ARGAMASSA COM PREPARO MECANIZADO
Descrição |  |  | Comprimento (m) | Largura (m) |  |  |  | Repetição | Área Total (m²) | Observações
Piso Grosso (Área Ampliada) |  |  | 4.65 | 4 |  |  |  | 1 | 18.6 | LOCAL ONDE TERÁ OS NOVOS PONTOS SANITÁRIOS
RAMPA ENTRADA |  |  | 2 | 1.6 |  |  |  | 1 | 3.2
TOTAL | [8 empty] | 21.8
ITEM: | 1.5.4 | REVESTIMENTO CERÂMICO PARA PISO COM PLACAS TIPO ESMALTADA DE DIMENSÕES 60X60 CM APLICADA EM AMBIENTES DE ÁREA MAIOR QUE 10 M2. AF_02/2023_PE
Descrição |  |  | Área (m²) |  |  |  |  | Repetição | Área Total (m²) | Observações
COPA |  |  | 13.23 |  |  |  |  | 1 | 13.23
DML |  |  | 2.8 |  |  |  |  | 1 | 2.8
SALA COORDENAÇÃO |  |  | 16.2 |  |  |  |  | 1 | 16.2
SUDESE/SINE |  |  | 13.45 |  |  |  |  | 1 | 13.45
IIMG |  |  | 13.45 |  |  |  |  | 1 | 13.45
CIRCULAÇÃO |  |  | 8.12 |  |  |  |  | 1 | 8.12
PROVA DETRAN |  |  | 12.5 |  |  |  |  | 1 | 12.5
SALA DE ATENDIMENTO |  |  | 24.01 |  |  |  |  | 1 | 24.01
W.C. FEM. |  |  | 4.6 |  |  |  |  | 1 | 4.6
W.C. MASC. |  |  | 4.6 |  |  |  |  | 1 | 4.6
RACK |  |  | 2.1 |  |  |  |  | 1 | 2.1
SALA DE ESPERA |  |  | 25.05 |  |  |  |  | 1 | 25.05
ALMOXERIFADO |  |  | 4.2 |  |  |  |  | 1 | 4.2
RECPÇÃO |  |  | 9.75 |  |  |  |  | 1 | 9.75
154.06
ITEM: | 1.5.5 | RODAPÉ CERÂMICO DE 7CM DE ALTURA COM PLACAS TIPO ESMALTADA DE DIMENSÕES 60X60CM. AF_02/2023
Descrição |  |  | Comprimento (m) |  |  |  |  | Repetição | Comprimento Total (m) | Observações
COPA |  | 5,5+3+1 | 9.5 |  |  |  |  | 1 | 9.5 | APENAS EM PAREDE DE ALVENÁRIA
DML |  |  | 1.86 |  |  |  |  | 1 | 1.86
SALA COORDENAÇÃO |  | 5,4+3+3 | 11.4 |  |  |  |  | 1 | 11.4
SUDESE/SINE |  |  | 3.31 |  |  |  |  | 1 | 3.31
IIMG |  |  | 3.32 |  |  |  |  | 1 | 3.32
CIRCULAÇÃO |  |  | 4.94 |  |  |  |  | 1 | 4.94
PROVA DETRAN |  |  | 3 |  |  |  |  | 1 | 3
SALA DE ATENDIMENTO |  | 1,8+6,76+6,85 | 15.41 |  |  |  |  | 1 | 15.41
RACK |  |  | 2.06 |  |  |  |  | 1 | 2.06
SALA DE ESPERA |  | 5,75+3,56+1,24+4,8+3,69 | 19.04 |  |  |  |  | 1 | 19.04
ALMOXERIFADO |  | 3+3+1,4+1,4 | 8.8 |  |  |  |  | 1 | 8.8
RECPÇÃO |  | 3,25+3,25+3+3 | 12.5 |  |  |  |  | 1 | 12.5
TOTAL | [8 empty] | 95.14
ITEM: | 1.5.6 | REVESTIMENTO CERÂMICO PARA PAREDES INTERNAS COM PLACAS TIPO ESMALTADA DE DIMENSÕES 33X45 CM APLICADAS NA ALTURA INTEIRA DAS PAREDES. AF_02/2023_PE
Descrição |  |  | Comprimento (m) | Altura (m) |  |  |  | Repetição | Área Total (m²) | Observações
COPA |  | 2+0,6 | 2.6 | 2.7 |  |  |  | 1 | 7.02 | APENAS EM PAREDE DE ALVENÁRIA
DML |  | 1.86 | 1.86 | 2.5 |  |  |  | 1 | 4.65
W.C. FEM. |  | (2*2+2,35*2) | 8.7 | 2.5 |  |  |  | 1 | 21.75
W.C. MASC. |  |  | 8.7 | 2.5 |  |  |  | 1 | 21.75
TOTAL | [8 empty] | 55.17
ITEM: | 1.5.7 | SOLEIRA DE GRANITO, COR CINZA ANDORINHA, ESP. 2CM, ACABAMENTO POLIDO, ASSENTAMENTO COM ARGAMASSA INDUSTRIALIZADA, INCLUSIVE REJUNTAMENTO
Descrição |  |  | Comprimento (m) | Largura (m) |  |  |  | Repetição | Área Total (m²) | Observações
Porta PN-03 |  | PORTA 90X210 | 0.9 | 0.15 |  |  |  | 2 | 0.27
Porta P-05 |  |  | 1.6 | 0.15 |  |  |  | 1 | 0.24
TOTAL | [8 empty] | 0.51
1.6 |  | PINTURA
ITEM: | 1.6.1 | LIXAMENTO MANUAL EM PAREDE PARA REMOÇÃO DE TINTA
Descrição |  |  | Comprimento (m) | Altura (m) |  |  |  | Repetição | Área Total (m²) | Observações
PAREDES EXISTENTES H= 2,70M |  | 9,9*2+11,35*2+8*2 | 58.5 | 2.7 |  |  |  | 1 | 157.95
PAREDES EXISTENTES H= 2,50M |  | 11,35*2+4,8*4+3*4 | 53.9 | 2.5 |  |  |  | 1 | 134.75
PAREDES EXTERNAS |  | 11,35+11,35+15,15+15,15 | 53 | 3 |  |  |  | 1 | 159
TOTAL | [8 empty] | 451.7
ITEM: | 1.6.2 | FUNDO SELADOR ACRÍLICO, APLICAÇÃO MANUAL EM PAREDE, UMA DEMÃO. AF_04/2023
Descrição |  |  | Comprimento (m) | Altura (m) |  |  |  | Repetição | Área Total (m²) | Observações
COPA |  | 3,5+3+5,5 | 12 | 2.7 |  |  |  | 1 | 32.4
DML |  | 1,5+1,86+1,5 | 4.86 | 2.7 |  |  |  | 1 | 13.12
SALA DA COORDENAÇÃO |  | 5,4+3+5,4+3 | 16.8 | 2.7 |  |  |  | 1 | 45.36
SUDESE/SINE H=3,05M |  | 3,31+3,31+4,06+4,06 | 14.74 | 2.7 |  |  |  | 1 | 39.8
IIMG H=3,05M |  | 3,32+3,32+4,06+4,06 | 14.76 | 2.7 |  |  |  | 1 | 39.85
CIRCULAÇÃO |  | 6,76+1,2+4,94 | 12.9 | 2.7 |  |  |  | 1 | 34.83
PROVA DO DETRAN |  | 3+3+4,16+4,16 | 14.32 | 2.7 |  |  |  | 1 | 38.66
SALA DE ATENDIMENTO |  | 6,76+1,20+3,14+4,30+1,8+6,85 | 24.05 | 2.7 |  |  |  | 1 | 64.94
W.C. FEM |  | 2,3+2,3+2+2 | 8.6 | 0.7 |  |  |  | 1 | 6.02
W.C. MASC. |  | 2,35+2,35+2+2 | 8.7 | 0.7 |  |  |  | 1 | 6.09
RACK |  | 2,06+2,06+1,24+1,24 | 6.6 | 2.5 |  |  |  | 1 | 16.5
SALA DE ESPERA |  | 4,8*2+5,75*2 | 21.1 | 2.5 |  |  |  | 1 | 52.75
ALMOXERIFADO |  | 3*2+1,4*2 | 8.8 | 2.5 |  |  |  | 1 | 22
RECEPÇÃO |  | 3,25*2+3*2 | 12.5 | 2.5 |  |  |  | 1 | 31.25
ÁREA EXTERNA |  | 11,35*2+15,15*2 | 53 | 3 |  |  |  | 1 | 159
TOTAL | [8 empty] | 602.57
ITEM: | 1.6.3 | EMASSAMENTO COM MASSA LÁTEX, APLICAÇÃO EM PAREDE, UMA DEMÃO, LIXAMENTO MANUAL. AF_04/2023
Descrição |  |  | Comprimento (m) | Altura (m) |  |  |  | Repetição | Área Total (m²) | Observações
PAREDES EM DRYWALL |  |  | 97.96 | 2.7 |  |  |  | 1 | 264.49
TOTAL | [8 empty] | 264.49
ITEM: | 1.6.4 | PINTURA LÁTEX ACRÍLICA ECONÔMICA, APLICAÇÃO MANUAL EM PAREDES, DUAS DEMÃOS. AF_04/2023
Descrição |  |  | Comprimento (m) | Altura (m) |  |  |  | Repetição | Área Total (m²) | Observações
COPA |  |  | 12 | 2.7 |  |  |  | 1 | 32.4
DML |  |  | 4.86 | 2.7 |  |  |  | 1 | 13.12
SALA DA COORDENAÇÃO |  |  | 16.8 | 2.7 |  |  |  | 1 | 45.36
SUDESE/SINE H=3,05M |  |  | 14.74 | 2.7 |  |  |  | 1 | 39.8
IIMG H=3,05M |  |  | 14.76 | 2.7 |  |  |  | 1 | 39.85
CIRCULAÇÃO |  |  | 12.9 | 2.7 |  |  |  | 1 | 34.83
PROVA DO DETRAN |  |  | 14.32 | 2.7 |  |  |  | 1 | 38.66
SALA DE ATENDIMENTO |  |  | 24.05 | 2.7 |  |  |  | 1 | 64.94
W.C. FEM |  |  | 8.6 | 0.7 |  |  |  | 1 | 6.02
W.C. MASC. |  |  | 8.7 | 0.7 |  |  |  | 1 | 6.09
RACK |  |  | 6.6 | 2.5 |  |  |  | 1 | 16.5
SALA DE ESPERA |  |  | 21.1 | 2.5 |  |  |  | 1 | 52.75
ALMOXERIFADO |  |  | 8.8 | 2.5 |  |  |  | 1 | 22
RECEPÇÃO |  |  | 12.5 | 2.5 |  |  |  | 1 | 31.25
ÁREA EXTERNA |  |  | 53 | 3 |  |  |  | 1 | 159
TOTAL | [8 empty] | 602.57
ITEM: | 1.6.5 | EMASSAMENTO EM FORRO DE GESSO COM MASSA CORRIDA (PVA), UMA (1) DEMÃO, INCLUSIVE LIXAMENTO PARA PINTURA
Descrição |  |  | Área (m²) |  |  |  |  | Repetição | Área Total (m²) | Observações
COPA |  |  | 13.23 |  |  |  |  | 1 | 13.23
DML |  |  | 2.8 |  |  |  |  | 1 | 2.8
SALA COORDENAÇÃO |  |  | 16.2 |  |  |  |  | 1 | 16.2
SUDESE/SINE |  |  | 13.45 |  |  |  |  | 1 | 13.45
IIMG |  |  | 13.45 |  |  |  |  | 1 | 13.45
CIRCULAÇÃO |  |  | 8.12 |  |  |  |  | 1 | 8.12
PROVA DETRAN |  |  | 12.5 |  |  |  |  | 1 | 12.5
SALA DE ATENDIMENTO |  |  | 24.01 |  |  |  |  | 1 | 24.01
TOTAL | [8 empty] | 103.76
ITEM: | 1.6.6 | PINTURA ACRÍLICA EM TETO, DUAS (2) DEMÃOS, COM APLICAÇÃO MANUAL, EXCLUSIVE SELADOR ACRÍLICO E MASSA ACRÍLICA/CORRIDA (PVA)
Descrição |  |  | Área (m²) |  |  |  |  | Repetição | Área Total (m²) | Observações
COPA |  |  | 13.23 |  |  |  |  | 1 | 13.23
DML |  |  | 2.8 |  |  |  |  | 1 | 2.8
SALA COORDENAÇÃO |  |  | 16.2 |  |  |  |  | 1 | 16.2
SUDESE/SINE |  |  | 13.45 |  |  |  |  | 1 | 13.45
IIMG |  |  | 13.45 |  |  |  |  | 1 | 13.45
CIRCULAÇÃO |  |  | 8.12 |  |  |  |  | 1 | 8.12
PROVA DETRAN |  |  | 12.5 |  |  |  |  | 1 | 12.5
SALA DE ATENDIMENTO |  |  | 24.01 |  |  |  |  | 1 | 24.01
W.C. FEM |  |  | 4.6 |  |  |  |  | 1 | 4.6
W.C. MASC. |  |  | 4.6 |  |  |  |  | 1 | 4.6
RACK |  |  | 2.1 |  |  |  |  | 1 | 2.1
SALA DE ESPERA |  |  | 25.05 |  |  |  |  | 1 | 25.05
ALMOXERIFADO |  |  | 4.2 |  |  |  |  | 1 | 4.2
RECEPÇÃO |  |  | 9.75 |  |  |  |  | 1 | 9.75
TOTAL | [8 empty] | 154.06
ITEM: | 1.6.7 | PINTURA TINTA DE ACABAMENTO (PIGMENTADA) ESMALTE SINTÉTICO BRILHANTE EM MADEIRA, 2 DEMÃOS. AF_01/2021
Descrição |  |  | Comprimento (m) | Altura (m) | Nº de Lados |  |  | Repetição | Área Total (m²) | Observações
PORTA 70X210 |  |  | 0.7 | 2.1 | 2 |  |  | 1 | 2.94
PORTA 80X210 |  |  | 0.8 | 2.1 | 2 |  |  | 7 | 23.52
PORTA 90X210 |  |  | 0.9 | 2.1 | 2 |  |  | 2 | 7.56
TOTAL | [8 empty] | 34.02
ITEM: | 1.6.8 | PINTURA ESMALTE BASE SOLVENTE EM ESTRUTURA METÁLICA, DUAS (2) DEMÃOS, COM APLICAÇÃO MANUAL, INCLUSIVE UMA (1) DEMÃO FUNDO GALVANIZADO
Descrição |  |  | Comprimento (m) | Altura (m) | Nº de Lados |  |  | Repetição | Área Total (m²) | Observações
JA-01 |  |  | 0.6 | 0.8 | 2 |  |  | 6 | 5.76
JA-02 |  |  | 2 | 1.2 | 2 |  |  | 1 | 4.8
JA-03 |  |  | 2.8 | 1.2 | 2 |  |  | 2 | 13.44
JA-04 |  |  | 3.65 | 1.2 | 2 |  |  | 2 | 17.52
P-03 |  |  | 0.8 | 2.1 | 2 |  |  | 2 | 6.72
P-05 |  |  | 1.6 | 2.3 | 2 |  |  | 1 | 7.36
TOTAL | [8 empty] | 55.6
1.7 |  | ESQUADRIAS
ITEM: | 1.7.1 | PORTA-PRONTA DE MADEIRA, FOLHA LEVE OU MÉDIA, 70X210CM, FIXAÇÃO COM PREENCHIMENTO TOTAL DE ESPUMA EXPANSIVA - FORNECIMENTO E INSTALAÇÃO. AF_10/2025
Descrição | [7 empty] | Repetição | Unidade (Unid) | Observações
PORTA 70X210 | [7 empty] | 1 | 1
TOTAL | [8 empty] | 1
ITEM: | 1.7.2 | PORTA-PRONTA DE MADEIRA, FOLHA LEVE OU MÉDIA, 80X210CM, FIXAÇÃO COM PREENCHIMENTO TOTAL DE ESPUMA EXPANSIVA - FORNECIMENTO E INSTALAÇÃO. AF_10/2025
Descrição | [7 empty] | Repetição | Unidade (Unid) | Observações
PORTA 80X210 | [7 empty] | 7 | 7
TOTAL | [8 empty] | 7
ITEM: | 1.7.3 | KIT DE PORTA DE MADEIRA PARA PINTURA, SEMI-OCA (LEVE OU MÉDIA), PADRÃO POPULAR, 90X210CM, ESPESSURA DE 3,5CM, ITENS INCLUSOS: DOBRADIÇAS, MONTAGEM E INSTALAÇÃO DO BATENTE, FECHADURA COM EXECUÇÃO DO FURO - FORNECIMENTO E INSTALAÇÃO. AF_10/2025
Descrição | [7 empty] | Repetição | Unidade (Unid) | Observações
PORTA 90X210 | [7 empty] | 2 | 2
TOTAL | [8 empty] | 2
ITEM: | 1.7.4 | JANELA EM ALUMÍNIO FIXA COMPLETA, LINHA 25/SUPREMA, ACABAMENTO ANODIZADO NATURAL, INCLUSIVE PERFIS E VIDRO LISO 4MM E INSTALAÇÃO
Descrição |  |  | Comprimento (m) | Largura (m) |  |  |  | Repetição | Área Total (m²) | Observações
VIDRO FIXO 1,80X2,20 |  |  | 1 | 0.6 |  |  |  | 1 | 0.6
TOTAL | [8 empty] | 0.6
1.8 |  | METAIS
ITEM: | 1.8.1 | BACIA SANITÁRIA (VASO) DE LOUÇA CONVENCIONAL ACESSÍVEL (PCR/PMR), COR BRANCA, INCLUSIVE SÓCULO NA BASE, ACESSÓRIOS DE FIXAÇÃO/VEDAÇÃO, VÁLVULA DE DESCARGA METÁLICA COM ACIONAMENTO DUPLO, TUBO DE LIGAÇÃO DE LATÃO COM CANOPLA,E REJUNTAMENTO, EXCLUSIVE ASSENTO
Descrição | [7 empty] | Repetição | Unidade (Unid) | Observações
[8 empty] | 2 | 2
TOTAL | [8 empty] | 2
ITEM: | 1.8.2 | CUBA DE EMBUTIR RETANGULAR DE AÇO INOXIDÁVEL, 46 X 30 X 12 CM - FORNECIMENTO E INSTALAÇÃO. AF_02/2026
Descrição | [7 empty] | Repetição | Unidade (Unid) | Observações
[8 empty] | 1 | 1
TOTAL | [8 empty] | 1
ITEM: | 1.8.3 | LAVATORIO DE CANTO DE LOUCA BRANCA, SUSPENSO (SEM COLUNA), DIMENSOES *40 X 30* CM (L X C)
Descrição | [7 empty] | Repetição | Unidade (Unid) | Observações
[8 empty] | 2 | 2
TOTAL | [8 empty] | 2
ITEM: | 1.8.4 | BARRA DE APOIO EM AÇO INOX POLIDO RETA, DIÂMETRO DE 1.1/4", PARA ACESSIBILIDADE (PMR/PCR), COMPRIMENTO 80CM, INSTALADO EM PAREDE, INCLUSIVE ACESSÓRIOS PARA FIXAÇÃO
Descrição | [7 empty] | Repetição | Unidade (Unid) | Observações
[8 empty] | 4 | 4
TOTAL | [8 empty] | 4
ITEM: | 1.8.5 | BARRA DE APOIO EM AÇO INOX POLIDO RETA, DIÂMETRO DE 1.1/4", PARA ACESSIBILIDADE (PMR/PCR), COMPRIMENTO 40CM, INSTALADO EM PORTA/PAREDE, INCLUSIVE ACESSÓRIOS PARA FIXAÇÃO
Descrição | [7 empty] | Repetição | Unidade (Unid) | Observações
[8 empty] | 2 | 2
TOTAL | [8 empty] | 2
ITEM: | 1.8.9 | BANCADA EM GRANITO, COR CINZA ANDORINHA, ESP. 2CM, ACABAMENTO POLIDO, APOIADA EM CONSOLE DE METALON (50X30)MM, EXCLUSIVE RODABANCA/FRONTÃO, TESTEIRA/FAIXA, FURO EM BANCADA, CUBA METÁLICA, VÁLVULA, SIFÃO, TORNEIRA E ENGATE FLEXÍVEL
Descrição |  |  | Comprimento (m) | Largura (m) | Área (m²) |  |  | Repetição | Área Total (m²) | Observações
BANCADA 190X60 |  |  | 1.98 | 0.6 |  |  |  | 1 | 1.19
BANCADA 200X60 |  |  | 2 | 0.6 |  |  |  | 1 | 1.2
BANCADA160x40 |  |  | 1.6 | 0.4 |  |  |  | 1 | 0.64
TOTAL | [8 empty] | 3.03
| KÁREN MARIANA SOARES VIEIRA |  |  |  |  | RODRIGO VIEIRA DE MATOS
| ENGENHEIRA CIVIL 332.425/D-MG |  |  |  |  | PREFEITO MUNICIPAL DE OLHOS D'ÁGUA

## CRONOGRAMA
CRONOGRAMA FÍSICO-FINANCEIRO
OBRA: REFORMA DA UNIDADE DE ATENDIMENTO INTEGRADO (UAI) | [5 empty] | DATA: |  | 2026-07-21
LOCAL: Rua São João, 135 , Bela Vista, Olhos D'Água-MG. | [5 empty] | ART.:
RESPONSÁVEL TECNICO: KÁREN MARIANA SOARES VIEIRA | [5 empty] | FORMA DE EXECUÇÃO:
REGIÃO/MÊS DE REFERÊNCIA: SINAPI 002/2026 DESONERADO / SETOP 01/2026 DESONERADO / SUDECAP 01/2026 DESONERADO / ORSE 02/2026 DESONERADO | [5 empty] | ( ) | DIRETA | ( X ) | INDIRETA
COMPOSIÇÃO/DEMONSTRATIVO DE BDI - EM ANEXO | [5 empty] | % ISS MUNICIPAL: | 4% | BDI: | 26.61%
1 | ETAPAS/DESCRIÇÃO | FÍSICO/ FINANCEIRO | TOTAL ETAPAS | PREVISÃO DE EXECUÇÃO DAS OBRAS: 3 MÊS |  | PREVISÃO DE EXECUÇÃO DAS OBRAS: 3 MÊS |  | PREVISÃO DE EXECUÇÃO DAS OBRAS: 3 MÊS
|  |  |  | MÊS 1 |  | MÊS 2 |  | MÊS 3
1.1 | SERVIÇOS PRELIMINARES | Físico % | 0.9308% | 100% | [5 empty] | 100%
|  | Financeiro | 1502.99 | 1502.99
1.2 | DEMOLIÇÃO E REMOÇÃO | Físico % | 1.955% | 100% | [5 empty] | 100%
|  | Financeiro | 3157.39 | 3157.39
1.3 | ALVENARIA E REVESTIMENTO | Físico % | 12.5% | 30% |  | 70% |  |  |  | 100%
|  | Financeiro | 20176.26 | 6052.88 |  | 14123.38
1.4 | COBERTURA | Físico % | 6.405% |  |  | 100% |  |  |  | 100%
|  | Financeiro | 10342.8 |  |  | 10342.8
1.5 | PISOS E REVESTIMENTOS | Físico % | 13.11% | 100% | [5 empty] | 100%
|  | Financeiro | 21170.21 | 21170.21
1.6 | PINTURA | Físico % | 17.35% |  |  |  |  | 100% |  | 100%
|  | Financeiro | 28023.25 |  |  |  |  | 28023.25
1.7 | ESQUADRIAS | Físico % | 7.271% |  |  |  |  | 100% |  | 100%
|  | Financeiro | 11740.66 |  |  |  |  | 11740.66
1.8 | LOUÇAS, METAIS E BANCADAS | Físico % | 4.462% |  |  |  |  | 100% |  | 100%
|  | Financeiro | 7205.62 |  |  |  |  | 7205.62
1.9 | CLIMATIZAÇÃO | Físico % | 3.83% |  |  | 100% |  |  |  | 100%
|  | Financeiro | 6184.77 |  |  | 6184.77
1.10 | CABEAMENTO ESTRUTURADO | Físico % | 6.66% |  |  | 100% |  |  |  | 100%
|  | Financeiro | 10754.25 |  |  | 10754.25
1.11 | INSTALAÇÕES ELÉTRICAS | Físico % | 16.94% | 25% |  | 50% |  | 25% |  | 100%
|  | Financeiro | 27358.29 | 6839.57 |  | 13679.15 |  | 6839.57
1.12 | INSTALAÇÕES HIDROSSANITÁRIAS | Físico % | 6.542% | 100% | [5 empty] | 100%
|  | Financeiro | 10564.13 | 10564.13
1.13 | SERVIÇOS PRELIMINARES | Físico % | 2.038% |  |  |  |  | 100% |  | 100%
|  | Financeiro | 3290.93 |  |  |  |  | 3290.93
TOTAL |  | Físico % | 100% | 30.52% |  | 34.11% |  | 35.36% |  | 100%
|  | Financeiro | 161471.55 | 49287.17 |  | 55084.35 |  | 57100.03
| KÁREN MARIANA SOARES VIEIRA |  |  |  | RODRIGO VIEIRA DE MATOS
| ENGENHEIRA CIVIL 332.425/D-MG |  |  |  | PREFEITO MUNICIPAL DE OLHOS D'ÁGUA-MG