## PLANILHA ORÇAMENTÁRIA
PLANILHA ORÇAMENTÁRIA DE CUSTO
OBRA: REFORMA E AMPLIAÇÃO DA ESCOLA MUNICIPAL JOAQUIM PESSOA, NA COMUNIDADE MACAUBAS CURRAL NO MUNICÍPIO DE OLHOS D' ÁGUA-MG | [5 empty] | DATA: |  | 2026-05-19
LOCAL: COMUNIDADE DE MACAUBAS CURRAL, NO MUNICÍPIO DE OLHOS D'ÁGUA-MG | [5 empty] | ART.:
RESPONSÁVEL TECNICO: KÁREN MARIANA SOARES VIEIRA | [5 empty] | FORMA DE EXECUÇÃO:
REGIÃO/MÊS DE REFERÊNCIA: SETOP 01/2026 DES. | [5 empty] | ( ) | DIRETA | ( X ) | INDIRETA
COMPOSIÇÃO/DEMONSTRATIVO DE BDI - EM ANEXO | [5 empty] | % ISS MUNICIPAL: | 3% | BDI: | 26.49%
ITEM | CÓDIGO | DESCRIÇÃO | FONTE | UNID | QUANTIDADE | PREÇO UNITÁRIO R$ |  | PREÇO TOTAL R$
[6 empty] | SEM BDI | COM BDI | SEM BDI | COM BDI
1.0 | REFORMA E AMPLIAÇÃO DA ESCOLA MUNICIPAL JOAQUIM PESSOA | [6 empty] | 208382.06 | 263575.52
1.1 | SERVIÇOS PRELIMINARES | [6 empty] | 1187.1 | 1501.56
1.1.1 | ED-28427 | FORNECIMENTO E COLOCAÇÃO DE PLACA DE OBRA EM CHAPA GALVANIZADA #26, ESP. 0,45MM, DIMENSÃO (3X1,5)M, PLOTADA COM ADESIVO VINÍLICO, AFIXADA COM REBITES 4,8X40MM, EM ESTRUTURA METÁLICA DE METALON 20X20MM, ESP. 1,25MM, INCLUSIVE SUPORTE EM EUCALIPTO AUTOCLAVADO PINTADO COM TINTA PVA DUAS (2) DEMÃOS | SETOP | un | 1 | 1187.1 | 1501.56 | 1187.1 | 1501.56
1.2 | AMPLIAÇÃO | [6 empty] | 144451.45 | 182711.99
1.2.1 | INFRAESTRUTURA | [6 empty] | 30465.7 | 38532.06
1.2.1.1 | ED-51110 | ESCAVAÇÃO MANUAL DE TERRA (DESATERRO MANUAL), INCLUSIVE DESCARGA LATERAL, EXCLUSIVE RETIRADA E TRANSPORTE DO MATERIAL ESCAVADO | SETOP | m3 | 33.84 | 47.14 | 59.63 | 1595.22 | 2017.88
1.2.1.2 | ED-51093 | APILOAMENTO MANUAL EM FUNDO DE VALA COM SOQUETE, EXCLUSIVE ESCAVAÇÃO | SETOP | m2 | 53.93 | 27.13 | 34.32 | 1463.12 | 1850.88
1.2.1.3 | ED-49812 | LASTRO DE CONCRETO MAGRO, INCLUSIVE TRANSPORTE, LANÇAMENTO E ADENSAMENTO | SETOP | m3 | 2.7 | 567.324 | 717.61 | 1531.77 | 1937.55
1.2.1.4 | ED-48298 | CORTE, DOBRA E MONTAGEM DE AÇO CA-50/60, INCLUSIVE ESPAÇADOR | SETOP | Kg | 858.5 | 12.384 | 15.66 | 10631.66 | 13444.11
1.2.1.5 | ED-49647 | FÔRMA E DESFORMA DE COMPENSADO PLASTIFICADO, ESP. 12MM, REAPROVEITAMENTO (5X), EXCLUSIVE ESCORAMENTO | SETOP | m2 | 50.5 | 58.06 | 73.44 | 2932.03 | 3708.72
1.2.1.6 | ED-8495 | CONCRETO ESTRUTURAL, PREPARADO EM OBRA COM BETONEIRA, CONTROLE "A", COM FCK 25MPA, BRITA Nº (1), CONSISTÊNCIA PARA VIBRAÇÃO (FABRICAÇÃO) | SETOP | m3 | 11.64 | 533.862 | 675.28 | 6214.15 | 7860.26
1.2.1.7 | ED-50174 | IMPERMEABILIZAÇÃO COM EMULSÃO ASFÁLTICA, DUAS (2) DEMÃOS | SETOP | m2 | 55.44 | 33.71 | 42.64 | 1868.88 | 2363.96
1.2.1.8 | ED-51121 | REATERRO MANUAL DE VALA, INCLUSIVE ESPALHAMENTO E COMPACTAÇÃO MECANIZADA COM PLACA VIBRATÓRIA | SETOP | m3 | 84.9 | 49.81 | 63 | 4228.87 | 5348.7
1.2.1.9 | COMP-01 | MATERIAL DO ATERRO E TRANSPORTE DO ATERRO A CARGO DA PREFEITURA | PRÓPRIA | m3 | 65.4 | Á CARGO DA PREFEITURA
1.2.2 | SUPRAESTRUTURA | [6 empty] | 14170.26 | 17922.04
1.2.2.1 | ED-48298 | CORTE, DOBRA E MONTAGEM DE AÇO CA-50/60, INCLUSIVE ESPAÇADOR | SETOP | Kg | 445.6 | 12.384 | 15.66 | 5518.31 | 6978.1
1.2.2.2 | ED-49647 | FÔRMA E DESFORMA DE COMPENSADO PLASTIFICADO, ESP. 12MM, REAPROVEITAMENTO (5X), EXCLUSIVE ESCORAMENTO | SETOP | m2 | 33.58 | 58.06 | 73.44 | 1949.65 | 2466.12
1.2.2.3 | ED-49619 | FORNECIMENTO DE CONCRETO ESTRUTURAL, PREPARADO EM OBRA, COM FCK 25MPA, INCLUSIVE LANÇAMENTO, ADENSAMENTO E ACABAMENTO | SETOP | m3 | 6.35 | 768.312 | 971.84 | 4878.78 | 6171.18
1.2.2.4 | ED-19637 | CIMBRAMENTO PARA LAJE PRÉ-MOLDADA COM ESCORAMENTO METÁLICO, TIPO "A", ALTURA DE (200 ATÉ 310)CM, INCLUSIVE DESCARGA, MONTAGEM, DESMONTAGEM E CARGA | SETOP | m2xmês | 12 | 23.55 | 29.79 | 282.6 | 357.48
1.2.2.5 | ED-50252 | LAJE PRÉ-MOLDADA UNIDIRECIONAL COM ENCHIMENTO EM POLIESTIRENO EXPANDIDO (EPS), CAPEAMENTO DE 4CM, SOBRECARGA DE 100KG/M2, ALTURA TOTAL DE 11CM E VÃO LIVRE MÁXIMO DE 3M, INCLUSIVE CONCRETO ESTRUTURAL, USINADO BOMBEADO COM FCK DE 20MPA, EXCLUSIVE TELA ARMADA E CIMBRAMENTO | SETOP | m2 | 12 | 128.41 | 162.43 | 1540.92 | 1949.16
1.2.3 | ALVENARIA E REVESTIMENTO | [6 empty] | 14521.02 | 18367.41
1.2.3.1 | ED-48195 | ALVENARIA DE VEDAÇÃO COM BLOCO DE CONCRETO, ESP. 14CM, INCLUSIVE ARGAMASSA PARA ASSENTAMENTO | SETOP | m2 | 131.8 | 71.937 | 90.99 | 9481.3 | 11992.48
1.2.3.2 | ED-9906 | VERGA OU CONTRAVERGA EM CONCRETO ESTRUTURAL PARA VÃOS ACIMA DE 150CM, PREPARADO EM OBRA COM BETONEIRA, CONTROLE "A", COM FCK 20 MPA, MOLDADA IN LOCO, INCLUSIVE ARMAÇÃO | SETOP | m3 | 0.17 | 3750.2 | 4743.63 | 637.53 | 806.42
1.2.3.3 | ED-50727 | CHAPISCO COM ARGAMASSA, TRAÇO 1:3 (CIMENTO E AREIA), ESP. 5MM, APLICADO EM ALVENARIA/ESTRUTURA DE CONCRETO COM COLHER, INCLUSIVE ARGAMASSA COM PREPARO MECANIZADO | SETOP | m2 | 97.08 | 10.48 | 13.26 | 1017.4 | 1287.28
1.2.3.4 | ED-50732 | EMBOÇO COM ARGAMASSA, TRAÇO 1:6 (CIMENTO E AREIA), ESP. 20MM, APLICAÇÃO MANUAL, INCLUSIVE ARGAMASSA COM PREPARO MECANIZADO, EXCLUSIVE CHAPISCO | SETOP | m2 | 97.08 | 34.866 | 44.1 | 3384.79 | 4281.23
1.2.4 | PISOS E REVESTIMENTOS | [6 empty] | 30609.42 | 38719.38
1.2.4.1 | ED-51122 | REGULARIZAÇÃO E COMPACTAÇÃO DE TERRENO MANUAL COM SOQUETE, EXCLUSIVE DESMATAMENTO, DESTOCAMENTO, LIMPEZA/ROÇADA DO TERRENO | SETOP | m2 | 195.08 | 11.55 | 14.61 | 2253.17 | 2850.12
1.2.4.2 | ED-49812 | LASTRO DE CONCRETO MAGRO, INCLUSIVE TRANSPORTE, LANÇAMENTO E ADENSAMENTO | SETOP | m3 | 3.93 | 567.324 | 717.61 | 2229.58 | 2820.21
1.2.4.3 | ED-50566 | CONTRAPISO DESEMPENADO COM ARGAMASSA, TRAÇO 1:3 (CIMENTO E AREIA), ESP. 20MM, INCLUSIVE ARGAMASSA COM PREPARO MECANIZADO | SETOP | m2 | 130.79 | 40.79 | 51.6 | 5334.92 | 6748.76
1.2.4.4 | ED-50553 | PISO CIMENTADO NATADO COM ARGAMASSA, ACABAMENTO QUEIMADO, TRAÇO 1:3 (CIMENTO E AREIA), ESP. 25MM, SEM JUNTA DE DILATAÇÃO | SETOP | m2 | 130.79 | 51.25 | 64.83 | 6702.99 | 8479.12
1.2.4.5 | ED-51145 | PASSEIOS DE CONCRETO E = 6 CM, FCK = 10 MPA, JUNTA SECA | SETOP | m2 | 81.62 | 71.88 | 90.92 | 5866.85 | 7420.89
1.2.4.6 | ED-9081 | REVESTIMENTO COM CERÂMICA APLICADO EM PAREDE, ACABAMENTO ESMALTADO, AMBIENTE INTERNO/EXTERNO, PADRÃO EXTRA, DIMENSÃO DA PEÇA ATÉ 2025 CM2, PEI III, ASSENTAMENTO COM ARGAMASSA INDUSTRIALIZADA, INCLUSIVE REJUNTAMENTO | SETOP | m2 | 98.58 | 79.94 | 101.12 | 7880.49 | 9968.41
1.2.4.7 | ED-50997 | PEITORIL DE GRANITO, NA COR CINZA ANDORINHA, COM PINGADEIRA, ESP. 2CM, ACABAMENTO POLIDO, ASSENTAMENTO COM ARGAMASSA INDUSTRIALIZADA, INCLUSIVE REJUNTAMENTO | SETOP | m2 | 0.96 | 355.65 | 449.86 | 341.42 | 431.87
1.2.5 | BANCADAS, LOUÇAS E METAIS | [6 empty] | 13010.82 | 16457.31
1.2.5.1 | ED-6926 | BACIA SANITÁRIA (VASO) DE LOUÇA CONVENCIONAL ACESSÍVEL (PCR/PMR), COR BRANCA, INCLUSIVE ACESSÓRIOS DE FIXAÇÃO/VEDAÇÃO E REJUNTAMENTO, EXCLUSIVE ASSENTO, VÁLVULA DE DESCARGA E TUBO DE LIGAÇÃO | SETOP | un | 2 | 667.99 | 844.94 | 1335.98 | 1689.88
1.2.5.2 | ED-50297 | BACIA SANITÁRIA (VASO) DE LOUÇA COM CAIXA ACOPLADA, COR BRANCA, INCLUSIVE ACESSÓRIOS DE FIXAÇÃO/VEDAÇÃO, ENGATE FLEXÍVEL METÁLICO E REJUNTAMENTO, EXCLUSIVE ASSENTO | SETOP | un | 1 | 571.37 | 722.73 | 571.37 | 722.73
1.2.5.3 | ED-50279 | CUBA DE LOUÇA BRANCA DE EMBUTIR, FORMATO OVAL, INCLUSIVE VÁLVULA DE ESCOAMENTO DE METAL COM ACABAMENTO CROMADO, SIFÃO DE METAL TIPO COPO COM ACABAMENTO CROMADO | SETOP | un | 1 | 409.64 | 518.15 | 409.64 | 518.15
1.2.5.4 | ED-2552 | LAVATÓRIO DE CANTO DE LOUÇA BRANCA SEM COLUNA, TAMANHO PEQUENO, INCLUSIVE ACESSÓRIOS DE FIXAÇÃO COM PARAFUSO CASTELO, VÁLVULA DE ESCOAMENTO DE METAL COM ACABAMENTO CROMADO, SIFÃO DE METAL TIPO COPO COM ACABAMENTO CROMADO, E REJUNTAMENTO, EXCLUSIVE TORNEIRA E ENGATE FLEXÍVEL | SETOP | un | 2 | 566.02 | 715.96 | 1132.04 | 1431.92
1.2.5.5 | ED-21096 | BANCADA EM GRANITO, COR CINZA ANDORINHA, ESP. 3CM, ACABAMENTO POLIDO, APOIADA EM ALVENARIA, EXCLUSIVE ALVENARIA, RODABANCA/FRONTÃO, TESTEIRA/FAIXA, FURO EM BANCADA, CUBA METÁLICA, VÁLVULA, SIFÃO, TORNEIRA E ENGATE FLEXÍVEL | SETOP | m2 | 2.34 | 399.64 | 505.5 | 935.16 | 1182.87
1.2.5.6 | ED-48348 | RODABANCA/FRONTÃO PARA BANCADA EM GRANITO, COR CINZA ANDORINHA, ESP. 2CM, ALTURA DE 10CM, INCLUSIVE REJUNTAMENTO EM MASSA PLÁSTICA NA COR DA PEDRA | SETOP | m | 5.65 | 59.8 | 75.64 | 337.87 | 427.37
1.2.5.7 | ED-48167 | BARRA DE APOIO EM AÇO INOX POLIDO PARA LAVATÓRIO DE CANTO, DIÂMETRO DE 1.1/4", PARA ACESSIBILIDADE (PMR/PCR), INSTALADO EM PAREDE, INCLUSIVE ACESSÓRIOS PARA FIXAÇÃO | SETOP | un | 2 | 180.59 | 228.43 | 361.18 | 456.86
1.2.5.8 | ED-48163 | BARRA DE APOIO EM AÇO INOX POLIDO RETA, DIÂMETRO DE 1.1/4", PARA ACESSIBILIDADE (PMR/PCR), COMPRIMENTO 40CM, INSTALADO EM PORTA/PAREDE, INCLUSIVE ACESSÓRIOS PARA FIXAÇÃO | SETOP | un | 2 | 141.33 | 178.77 | 282.66 | 357.54
1.2.5.9 | ED-48161 | BARRA DE APOIO EM AÇO INOX POLIDO RETA, DIÂMETRO DE 1.1/4", PARA ACESSIBILIDADE (PMR/PCR), COMPRIMENTO 100CM, INSTALADO EM PAREDE, INCLUSIVE ACESSÓRIOS PARA FIXAÇÃO | SETOP | un | 2 | 179.33 | 226.83 | 358.66 | 453.66
1.2.5.10 | ED-32114 | GUARDA-CORPO, ALTURA 100CM, EM TUBO GALVANIZADO, COM COSTURA, DIÂMETRO 2", ESP. 3MM, GRADIL COM PERFIL CANTONEIRA (1"X1/8") E TELA QUADRICULADA ONDULADA, COM MALHA DE 25,4MM (1"), FIO 10 (3,40MM), CONFORME CADERNO DE PROJETO PADRÃO PENITENCIÁRIA-MG (DETALHE D42B), EXCLUSIVE INSTALAÇÃO E PINTURA (FORNECIMENTO/FABRICAÇÃO) | SETOP | m | 13.84 | 526.464 | 665.92 | 7286.26 | 9216.33
1.2.6 | ESQUADRIAS | [6 empty] | 6484.36 | 8202.07
1.2.6.1 | ED-49604 | PORTA DE MADEIRA COMPLETA, DIMENSÃO (90X210)CM, TIPO DE ABRIR, UMA (1) FOLHA, ACABAMENTO NATURAL PARA PINTURA/VERNIZ, TIPO PRANCHETA/SARRAFEADA, COM PROTEÇÃO INFERIOR EM REVESTIMENTO DE LAMINADO MELAMÍNICO NAS DUAS (2) FACES, INCLUSIVE MARCO, ALIZAR E FERRAGENS, EXCLUSIVE PINTURA/VERNIZ | SETOP | un | 4 | 827.235 | 1046.37 | 3308.94 | 4185.48
1.2.6.2 | ED-49602 | PORTA DE MADEIRA COMPLETA, DIMENSÃO (80X210)CM, TIPO DE ABRIR, UMA (1) FOLHA, ACABAMENTO NATURAL PARA PINTURA/VERNIZ, TIPO PRANCHETA/SARRAFEADA, INCLUSIVE MARCO, ALIZAR E FERRAGENS, EXCLUSIVE PINTURA/VERNIZ | SETOP | un | 1 | 990.396 | 1252.75 | 990.4 | 1252.75
1.2.6.3 | ED-50912 | JANELA PERFIL CANTONEIRA BASCULANTE 0,60 X 0,60 M, CONFORME DETALHE PADRÃO ESCOLAR 4/98 VERSÃO 2005 | SETOP | U | 4 | 180.78 | 228.67 | 723.12 | 914.68
1.2.6.4 | ED-50958 | FORNECIMENTO DE JANELA DE CORRER EM METALON, INCLUSIVE ASSENTAMENTO, FERRAGENS E ACESSÓRIOS | SETOP | m2 | 2.64 | 553.75 | 700.44 | 1461.9 | 1849.16
1.2.7 | PINTURA | [6 empty] | 3910.58 | 4946.18
1.2.7.1 | ED-50451 | PINTURA ACRÍLICA EM PAREDE, DUAS (2) DEMÃOS, COM APLICAÇÃO MANUAL, EXCLUSIVE SELADOR ACRÍLICO E MASSA ACRÍLICA/CORRIDA (PVA) | SETOP | m2 | 191.89 | 16.92 | 21.4 | 3246.78 | 4106.45
1.2.7.2 | ED-50493 | PINTURA ESMALTE BASE SOLVENTE EM ESQUADRIA DE MADEIRA, DUAS (2) DEMÃOS, COM APLICAÇÃO MANUAL, INCLUSIVE UMA (1) DEMÃO DE FUNDO NIVELADOR E PREPARAÇÃO DA SUPERFÍCIE COM LIXAMENTO, EXCLUSIVE MASSA A ÓLEO | SETOP | m2 | 18.48 | 35.92 | 45.44 | 663.8 | 839.73
1.2.8 | COBERTURA | [6 empty] | 31279.29 | 39565.54
1.2.8.1 | ED-28728 | FORRO EM RÉGUA DE PVC, LARGURA 20CM, NA COR BRANCA, INCLUSIVE ESTRUTURA DE FIXAÇÃO E PENDURAIS METÁLICOS E ACESSÓRIOS DE FIXAÇÃO, EXCLUSIVE RODAFORRO OU MOLDURA | SETOP | m2 | 15.84 | 60.84 | 76.96 | 963.71 | 1219.05
1.2.8.2 | ED-48407 | ENGRADAMENTO EM MADEIRA PARAJU OU EQUIVALENTE, PARA TELHAS CERÂMICAS OU DE CONCRETO, EXCLUSIVE TELHAS | SETOP | m2 | 149.36 | 99.693 | 126.1 | 14890.15 | 18834.3
1.2.8.3 | ED-48419 | COBERTURA EM TELHA CERÂMICA, TIPO FRANCESA, INCLUSIVE FIXAÇÃO, EXCLUSIVE ENGRADAMENTO E MANTA ISOLANTE/TÉRMICA | SETOP | m2 | 149.36 | 93.672 | 118.49 | 13990.85 | 17697.67
1.2.8.4 | ED-50663 | CALHA EM CHAPA GALVANIZADA, ESP. 0,5MM (GSG-26), COM DESENVOLVIMENTO DE 50CM, INCLUSIVE IÇAMENTO MANUAL VERTICAL | SETOP | M | 24.2 | 59.28 | 74.98 | 1434.58 | 1814.52
1.3 | REFORMA | [6 empty] | 27679.27 | 35010.5
1.3.1 | REMOÇÃO E DEMOLIÇÃO | [6 empty] | 1153.24 | 1458.72
1.3.1.1 | ED-48467 | REMOÇÃO DE LOUÇAS (LAVATÓRIO, BANHEIRA, PIA, VASO SANITÁRIO, TANQUE), COM REAPROVEITAMENTO, INCLUSIVE AFASTAMENTO E EMPILHAMENTO, EXCLUSIVE TRANSPORTE E RETIRADA DO MATERIAL REMOVIDO NÃO REAPROVEITÁVEL | SETOP | un | 4 | 50.1 | 63.37 | 200.4 | 253.48
1.3.1.2 | ED-48494 | REMOÇÃO MANUAL DE FOLHA DE PORTA OU JANELA DE MADEIRA OU METÁLICA, COM REAPROVEITAMENTO, INCLUSIVE AFASTAMENTO E EMPILHAMENTO, EXCLUSIVE TRANSPORTE E RETIRADA DO MATERIAL REMOVIDO NÃO REAPROVEITÁVEL | SETOP | m2 | 2.84 | 10.61 | 13.42 | 30.13 | 38.11
1.3.1.3 | ED-48435 | DEMOLIÇÃO MANUAL DE ALVENARIA DE TIJOLO CERÂMICO OU BLOCO DE CONCRETO, INCLUSIVE AFASTAMENTO E EMPILHAMENTO, EXCLUSIVE TRANSPORTE E RETIRADA DO MATERIAL DEMOLIDO | SETOP | m3 | 6.91 | 122.65 | 155.14 | 847.51 | 1072.02
1.3.1.4 | ED-48479 | DEMOLIÇÃO MANUAL DE PISO CIMENTADO OU CONTRAPISO DE ARGAMASSA, COM ESPESSURA MÁXIMA DE 10CM, INCLUSIVE AFASTAMENTO E EMPILHAMENTO, EXCLUSIVE TRANSPORTE E RETIRADA DO MATERIAL DEMOLIDO | SETOP | m2 | 3.64 | 20.66 | 26.13 | 75.2 | 95.11
1.3.2 | ALVENARIA | [6 empty] | 4535.4 | 5736.92
1.3.2.1 | ED-48209 | PAREDE EM CHAPA DE GESSO ACARTONADO (DRYWALL), DIVISÃO ENTRE ÁREAS SECAS DE UMA MESMA UNIDADE (ST/ST), ESP. 115 MM, INCLUSIVE MONTANTES, GUIAS E ACESSÓRIOS, EXCLUSIVE ISOLANTE TÉRMICO/ACÚSTICO | SETOP | m2 | 52.56 | 86.29 | 109.15 | 4535.4 | 5736.92
1.3.3 | ESQUADRIAS | [6 empty] | 3961.58 | 5011
1.3.3.1 | ED-49602 | PORTA DE MADEIRA COMPLETA, DIMENSÃO (80X210)CM, TIPO DE ABRIR, UMA (1) FOLHA, ACABAMENTO NATURAL PARA PINTURA/VERNIZ, TIPO PRANCHETA/SARRAFEADA, INCLUSIVE MARCO, ALIZAR E FERRAGENS, EXCLUSIVE PINTURA/VERNIZ | SETOP | un | 4 | 990.396 | 1252.75 | 3961.58 | 5011
1.3.4 | COBERTURA | [6 empty] | 6221.5 | 7869.93
1.3.4.1 | ED-28728 | FORRO EM RÉGUA DE PVC, LARGURA 20CM, NA COR BRANCA, INCLUSIVE ESTRUTURA DE FIXAÇÃO E PENDURAIS METÁLICOS E ACESSÓRIOS DE FIXAÇÃO, EXCLUSIVE RODAFORRO OU MOLDURA | SETOP | m2 | 102.26 | 60.84 | 76.96 | 6221.5 | 7869.93
1.3.5 | PINTURA | [6 empty] | 11807.55 | 14933.93
1.3.5.1 | ED-50483 | EMASSAMENTO EM PAREDE EM CHAPA DE GESSO ACARTONADO (DRYWALL) COM MASSA ACRÍLICA, UMA (1) DEMÃO, INCLUSIVE LIXAMENTO PARA PINTURA | SETOP | m2 | 105.12 | 16.55 | 20.93 | 1739.74 | 2200.16
1.3.5.2 | ED-50451 | PINTURA ACRÍLICA EM PAREDE, DUAS (2) DEMÃOS, COM APLICAÇÃO MANUAL, EXCLUSIVE SELADOR ACRÍLICO E MASSA ACRÍLICA/CORRIDA (PVA) | SETOP | m2 | 537.96 | 16.92 | 21.4 | 9102.28 | 11512.34
1.3.5.3 | ED-50493 | PINTURA ESMALTE BASE SOLVENTE EM ESQUADRIA DE MADEIRA, DUAS (2) DEMÃOS, COM APLICAÇÃO MANUAL, INCLUSIVE UMA (1) DEMÃO DE FUNDO NIVELADOR E PREPARAÇÃO DA SUPERFÍCIE COM LIXAMENTO, EXCLUSIVE MASSA A ÓLEO | SETOP | m2 | 26.88 | 35.92 | 45.44 | 965.53 | 1221.43
1.4 | SERVIÇO DE INSTALAÇÕES | [6 empty] | 33791.29 | 42741.32
1.4.1 | INSTALAÇÕES ELÉTRICAS | [6 empty] | 21959.19 | 27774.87
1.4.1.1 | ED-49187 | CAIXA DE LIGAÇÃO/PASSAGEM EM PVC RÍGIDO PARA ELETRODUTO, DIMENSÃO 4"X2", EMBUTIDA EM ALVENARIA, INCLUSIVE FIXAÇÃO | SETOP | un | 20 | 11.13 | 14.08 | 222.6 | 281.6
1.4.1.2 | ED-49191 | CAIXA DE LIGAÇÃO/PASSAGEM EM PVC RÍGIDO PARA ELETRODUTO, OCTOGONAL COM ANEL DESLIZANTE, DIMENSÃO 3"X3", EMBUTIDA EM LAJE, INCLUSIVE FIXAÇÃO | SETOP | un | 3 | 12.98 | 16.42 | 38.94 | 49.26
1.4.1.3 | ED-16634 | CAIXA DE LIGAÇÃO/PASSAGEM EM PVC RÍGIDO PARA ELETRODUTO, COM SUPORTE PARA LAJOTA, OCTOGONAL COM FUNDO MÓVEL, DIMENSÃO 4"X4", EMBUTIDA EM LAJE PRÉ-MOLDADA, INCLUSIVE FIXAÇÃO | SETOP | un | 1 | 18.59 | 23.51 | 18.59 | 23.51
1.4.1.4 | ED-3021 | CONDULETE DE ALUMÍNIO, TIPO "B" OU "E", DIÂMETRO DE SAÍDA 1" (25MM), EXCLUSIVE INSTALAÇÃO, MÓDULO E PLACA (FORNECIMENTO) | SETOP | un | 36 | 25.82 | 32.66 | 929.52 | 1175.76
1.4.1.5 | MATED-18325 | ARRUELA LISA REDONDA (DIÂMETRO 6,8MM [1/4"]¦ACABAMENTO: ZINCADO¦PESO: 560UN/KG)*VALORES REFERENCIAIS APROXIMADOS | SETOP | un | 4 | 0.1 | 0.13 | 0.4 | 0.52
1.4.1.6 | MATED-16368 | PARAFUSO (ROSCA: AUTOATARRAXANTE¦APLICAÇÃO: MADEIRA¦CABEÇA: FENDA¦MATERIAL: AÇO¦ACABAMENTO: ZINCADO¦COMPRIMENTO: 16MM¦DIÂMETRO: 2,9MM) | SETOP | un | 311 | 0.04 | 0.05 | 12.44 | 15.55
1.4.1.7 | ED-48946 | CABO ISOLADO DE COBRE FLEXÍVEL, CLASSE 5, ISOLAMENTO TIPO LSHF/ATOX, NÃO HALOGENADO E ANTICHAMA, DIÂMETRO DA SEÇÃO DE 1,5MM2, TEMPERATURA DE TRABALHO 70°C, TENSÃO NOMINAL DE OPERAÇÃO 450/750V | SETOP | m | 400.23 | 3.18 | 4.02 | 1272.73 | 1608.92
1.4.1.8 | ED-48966 | CABO ISOLADO DE COBRE FLEXÍVEL, CLASSE 5, ISOLAMENTO TIPO LSHF/ATOX, NÃO HALOGENADO E ANTICHAMA, DIÂMETRO DA SEÇÃO DE 10MM2, TEMPERATURA DE TRABALHO 70°C, TENSÃO NOMINAL DE OPERAÇÃO 450/750V | SETOP | m | 51.2 | 15.72 | 19.88 | 804.86 | 1017.86
1.4.1.9 | ED-48951 | CABO ISOLADO DE COBRE FLEXÍVEL, CLASSE 5, ISOLAMENTO TIPO LSHF/ATOX, NÃO HALOGENADO E ANTICHAMA, DIÂMETRO DA SEÇÃO DE 2,5MM2, TEMPERATURA DE TRABALHO 70°C, TENSÃO NOMINAL DE OPERAÇÃO 450/750V | SETOP | m | 597.68 | 4.64 | 5.87 | 2773.24 | 3508.38
1.4.1.10 | ED-48961 | CABO ISOLADO DE COBRE FLEXÍVEL, CLASSE 5, ISOLAMENTO TIPO LSHF/ATOX, NÃO HALOGENADO E ANTICHAMA, DIÂMETRO DA SEÇÃO DE 6MM2, TEMPERATURA DE TRABALHO 70°C, TENSÃO NOMINAL DE OPERAÇÃO 450/750V | SETOP | m | 77.84 | 9.01 | 11.4 | 701.34 | 887.38
1.4.1.11 | ED-15773 | CONJUNTO DE DOIS (2) INTERRUPTORES BIPOLAR SIMPLES, CORRENTE 10A, TENSÃO 250V, (10A-250V) E UMA (1) TOMADA PADRÃO, TRÊS (3) POLOS, CORRENTE 10A, TENSÃO 250V, (2P+T/10A-250V), COM PLACA 4"X2" DE TRÊS (3) POSTOS, INCLUSIVE FORNECIMENTO, INSTALAÇÃO, SUPORTE, MÓDULO E PLACA | SETOP | un | 8 | 95.22 | 120.44 | 761.76 | 963.52
1.4.1.12 | ED-34460 | DISJUNTOR MONOPOLAR TIPO DIN, CORRENTE NOMINAL DE 10A, FORNECIMENTO E INSTALAÇÃO, INCLUSIVE TERMINAL ILHÓS | SETOP | un | 3 | 18.3 | 23.15 | 54.9 | 69.45
1.4.1.13 | ED-34461 | DISJUNTOR MONOPOLAR TIPO DIN, CORRENTE NOMINAL DE 16A, FORNECIMENTO E INSTALAÇÃO, INCLUSIVE TERMINAL ILHÓS | SETOP | un | 4 | 18.41 | 23.29 | 73.64 | 93.16
1.4.1.14 | ED-34474 | DISJUNTOR BIPOLAR TIPO DIN, CORRENTE NOMINAL DE 16A, FORNECIMENTO E INSTALAÇÃO, INCLUSIVE TERMINAL ILHÓS | SETOP | un | 2 | 40.88 | 51.71 | 81.76 | 103.42
1.4.1.15 | ED-34476 | DISJUNTOR BIPOLAR TIPO DIN, CORRENTE NOMINAL DE 25A, FORNECIMENTO E INSTALAÇÃO, INCLUSIVE TERMINAL ILHÓS | SETOP | un | 1 | 43.85 | 55.47 | 43.85 | 55.47
1.4.1.16 | ED-34474 | DISJUNTOR BIPOLAR TIPO DIN, CORRENTE NOMINAL DE 16A, FORNECIMENTO E INSTALAÇÃO, INCLUSIVE TERMINAL ILHÓS | SETOP | un | 1 | 40.88 | 51.71 | 40.88 | 51.71
1.4.1.17 | ED-34480 | DISJUNTOR BIPOLAR TIPO DIN, CORRENTE NOMINAL DE 63A, FORNECIMENTO E INSTALAÇÃO, INCLUSIVE TERMINAL ILHÓS | SETOP | un | 2 | 51.51 | 65.15 | 103.02 | 130.3
1.4.1.18 | ED-16600 | DISPOSITIVO DE PROTEÇÃO CONTRA SURTOS (DPS) MONOPOLAR, CORRENTE DE INTERRUPÇÃO 20KA, INCLUSIVE TERMINAL ILHÓS | SETOP | un | 3 | 47.27 | 59.79 | 141.81 | 179.37
1.4.1.19 | ED-15114 | DISJUNTOR DE PROTEÇÃO DIFERENCIAL RESIDUAL (DR), BIPOLAR TIPO DIN, CORRENTE NOMINAL DE 25A, SENSIBILIDADE DE 30MA, FORNECIMENTO E INSTALAÇÃO, INCLUSIVE TERMINAL ILHÓS | SETOP | un | 1 | 137.72 | 174.2 | 137.72 | 174.2
1.4.1.20 | ED-15116 | DISJUNTOR DE PROTEÇÃO DIFERENCIAL RESIDUAL (DR), BIPOLAR TIPO DIN, CORRENTE NOMINAL DE 63A, SENSIBILIDADE DE 30MA, FORNECIMENTO E INSTALAÇÃO, INCLUSIVE TERMINAL ILHÓS | SETOP | un | 1 | 183.73 | 232.4 | 183.73 | 232.4
1.4.1.21 | ED-26536 | ELETRODUTO DE PVC RÍGIDO ROSCÁVEL, DIÂMETRO DE 20MM (3/4"), INSTALAÇÃO APARENTE OU SOBRE FORRO COM ABRAÇADEIRA METÁLICA DE CUNHA, TIPO "D", INCLUSIVE ACESSÓRIOS PARA FIXAÇÃO E CONEXÕES | SETOP | m | 88.39 | 18.1 | 22.89 | 1599.86 | 2023.25
1.4.1.22 | ED-26537 | ELETRODUTO DE PVC RÍGIDO ROSCÁVEL, DIÂMETRO DE 25MM (1"), INSTALAÇÃO APARENTE OU SOBRE FORRO COM ABRAÇADEIRA METÁLICA DE CUNHA, TIPO "D", INCLUSIVE ACESSÓRIOS PARA FIXAÇÃO E CONEXÕES | SETOP | m | 14.24 | 19.49 | 24.65 | 277.54 | 351.02
1.4.1.23 | ED-49329 | ELETRODUTO DE AÇO GALVANIZADO PESADO, DIÂMETRO DE 40MM (1.1/2"), INSTALAÇÃO APARENTE OU SOBRE FORRO COM ABRAÇADEIRA METÁLICA DE CUNHA, TIPO "D", INCLUSIVE ACESSÓRIOS PARA FIXAÇÃO E CONEXÕES | SETOP | m | 12.38 | 68.06 | 86.09 | 842.58 | 1065.79
1.4.1.24 | ED-9554 | FIXAÇÃO DE TUBO/ELETRODUTO, INSTALAÇÃO APARENTE OU SOBRE FORRO, COM ABRAÇADEIRA METÁLICA DE CUNHA, TIPO D, PARA TUBO COM DIÂMETRO DE 3/4", ESPAÇAMENTO A CADA 200CM, INCLUSIVE BUCHA E PARAFUSO | SETOP | m | 30 | 3.52 | 4.45 | 105.6 | 133.5
1.4.1.25 | ED-49317 | ELETRODUTO DE AÇO GALVANIZADO LEVE, DIÂMETRO DE 20MM (3/4"), INSTALAÇÃO APARENTE OU SOBRE FORRO COM ABRAÇADEIRA METÁLICA DE CUNHA, TIPO "D", INCLUSIVE ACESSÓRIOS PARA FIXAÇÃO E CONEXÕES | SETOP | m | 208.35 | 23.094 | 29.21 | 4811.63 | 6085.9
1.4.1.26 | ED-49392 | LUMINÁRIA COMERCIAL CHANFRADA DE SOBREPOR, PARA DUAS (2) LÂMPADAS TUBULARES FLUORESCENTE 2X32W-ØT8 OU 2X40W-ØT10 OU LED 2X18W-ØT8, FORNECIMENTO E INSTALAÇÃO, EXCLUSIVE BASE, REATOR E LÂMPADAS | SETOP | un | 27 | 92.74 | 117.31 | 2503.98 | 3167.37
1.4.1.27 | ED-14193 | QUADRO DE DISTRIBUIÇÃO DE EMBUTIR EM CHAPA, PARA 34 DISJUNTORES DIN, INCLUSIVE BARRAMENTOS NEUTRO/TERRA E BARRAMENTO TRIFÁSICO DE 100A | SETOP | un | 1 | 694.72 | 878.75 | 694.72 | 878.75
1.4.1.28 | ED-20580 | ENTRADA DE ENERGIA AÉREA, TIPO B2, PADRÃO CEMIG, CARGA INSTALADA DE 10,1KW ATÉ 15KW, BIFÁSICO, COM SAÍDA SUBTERRÂNEA, INCLUSIVE POSTE, CAIXA PARA MEDIDOR, DISJUNTOR, BARRAMENTO, ATERRAMENTO E ACESSÓRIOS | SETOP | un | 1 | 2725.55 | 3447.55 | 2725.55 | 3447.55
1.4.2 | INSTALAÇÕES SANITÁRIAS | [6 empty] | 5159.69 | 6526.41
1.4.2.1 | ED-49871 | CAIXA DE ESGOTO DE INSPEÇÃO/PASSAGEM EM ALVENARIA (30X30X40CM), REVESTIMENTO EM ARGAMASSA COM ADITIVO IMPERMEABILIZANTE, COM TAMPA DE CONCRETO, INCLUSIVE ESCAVAÇÃO, REATERRO E TRANSPORTE COM RETIRADA DO MATERIAL ESCAVADO (EM CAÇAMBA) | SETOP | un | 2 | 233.05 | 294.78 | 466.1 | 589.56
1.4.2.2 | ED-50007 | CAIXA SIFONADA EM PVC COM GRELHA QUADRADA150 X 150 X 50 MM | SETOP | un | 4 | 95.57 | 120.89 | 382.28 | 483.56
1.4.2.3 | ED-49958 | RALO SECO PVC CÔNICO 100 X 40 MM COM GRELHA REDONDA | SETOP | un | 1 | 46.56 | 58.89 | 46.56 | 58.89
1.4.2.4 | ED-50029 | FORNECIMENTO E ASSENTAMENTO DE TUBO PVC RÍGIDO, ESGOTO, PBV - SÉRIE NORMAL, DN 100 MM (4"), INCLUSIVE CONEXÕES | SETOP | m | 20.22 | 47.38 | 59.93 | 958.02 | 1211.78
1.4.2.5 | ED-50030 | FORNECIMENTO E ASSENTAMENTO DE TUBO PVC RÍGIDO, ESGOTO, PBV - SÉRIE NORMAL, DN 150 MM (6"), INCLUSIVE CONEXÕES | SETOP | m | 1.5 | 75.3 | 95.25 | 112.95 | 142.88
1.4.2.6 | ED-50034 | FORNECIMENTO E ASSENTAMENTO DE TUBO PVC RÍGIDO, ESGOTO, PB - SÉRIE NORMAL, DN 40MM (1.1/2"), INCLUSIVE CONEXÕES | SETOP | m | 12.56 | 26.66 | 33.72 | 334.85 | 423.52
1.4.2.7 | ED-50106 | FORNECIMENTO E ASSENTAMENTO DE TUBO PVC RÍGIDO, COLETOR DE ESGOTO LISO (JEI), DN 150 MM (6"), INCLUSIVE CONEXÕES | SETOP | m | 4.15 | 80.27 | 101.53 | 333.12 | 421.35
1.4.2.8 | ED-48146 | FOSSA SÉPTICA PARA 1500 L/DIA, DE CONCRETO, INSTALADA (15 PESSOAS), INCLUSIVE BOTA FORA DE MATERIAL ESCAVADO | SETOP | un | 1 | 2092.35 | 2646.61 | 2092.35 | 2646.61
1.4.2.9 | ED-50106 | FORNECIMENTO E ASSENTAMENTO DE TUBO PVC RÍGIDO, COLETOR DE ESGOTO LISO (JEI), DN 150 MM (6"), INCLUSIVE CONEXÕES | SETOP | m | 5.4 | 80.27 | 101.53 | 433.46 | 548.26
1.4.3 | INSTALAÇÕES HIDRÁULICAS | [6 empty] | 6672.41 | 8440.04
1.4.3.1 | ED-50000 | REGISTRO DE ESFERA, TIPO PVC SOLDÁVEL DN 25MM (3/4"), INCLUSIVE VOLANTE PARA ACIONAMENTO | SETOP | un | 2 | 25.56 | 32.33 | 51.12 | 64.66
1.4.3.2 | ED-49845 | ADAPTADOR SOLDÁVEL DE PVC MARROM COM FLANGES E ANEL PARA CAIXA DÁGUA Ø 25 MM X 3/4" | SETOP | un | 2 | 25.09 | 31.74 | 50.18 | 63.48
1.4.3.3 | ED-49936 | CAIXA D'ÁGUA DE POLIETILENO, CAPACIDADE DE 1.000L, INCLUSIVE TAMPA, TORNEIRA DE BOIA, EXTRAVASOR, TUBO DE LIMPEZA E ACESSÓRIOS, EXCLUSIVE TUBULAÇÃO DE ENTRADA/SAÍDA DE ÁGUA | SETOP | un | 2 | 1010.96 | 1278.76 | 2021.92 | 2557.52
1.4.3.4 | ED-50079 | FORNECIMENTO E ASSENTAMENTO DE TUBO PVC RÍGIDO ROSCÁVEL, ÁGUA FRIA, DN 3/4" (25 MM), INCLUSIVE CONEXÕES | SETOP | m | 13.18 | 41.07 | 51.95 | 541.3 | 684.7
1.4.3.5 | ED-50003 | REGISTRO DE ESFERA, TIPO PVC SOLDÁVEL DN 50MM (1.1/2"), INCLUSIVE VOLANTE PARA ACIONAMENTO | SETOP | un | 3 | 39.78 | 50.32 | 119.34 | 150.96
1.4.3.6 | ED-50079 | FORNECIMENTO E ASSENTAMENTO DE TUBO PVC RÍGIDO ROSCÁVEL, ÁGUA FRIA, DN 3/4" (25 MM), INCLUSIVE CONEXÕES | SETOP | m | 3.89 | 41.07 | 51.95 | 159.76 | 202.09
1.4.3.7 | ED-50082 | FORNECIMENTO E ASSENTAMENTO DE TUBO PVC RÍGIDO ROSCÁVEL, ÁGUA FRIA, DN 1.1/2" (50 MM), INCLUSIVE CONEXÕES | SETOP | m | 7.98 | 74.58 | 94.34 | 595.15 | 752.83
1.4.3.8 | ED-50079 | FORNECIMENTO E ASSENTAMENTO DE TUBO PVC RÍGIDO ROSCÁVEL, ÁGUA FRIA, DN 3/4" (25 MM), INCLUSIVE CONEXÕES | SETOP | m | 10.22 | 41.07 | 51.95 | 419.74 | 530.93
1.4.3.9 | ED-16344 | CHUVEIRO ELÉTRICO BRANCO, TENSÃO 127V/220V, POTÊNCIA 4600W/5500W, INCLUSIVE BRAÇO/CANO | SETOP | un | 1 | 135.09 | 170.88 | 135.09 | 170.88
1.4.3.10 | ED-50326 | TORNEIRA METÁLICA PARA PIA, ABERTURA 1/4 DE VOLTA, ACABAMENTO CROMADO, COM AREJADOR, APLICAÇÃO DE PAREDE | SETOP | un | 7 | 106.9 | 135.22 | 748.3 | 946.54
1.4.3.11 | ED-49995 | REGISTRO DE GAVETA, TIPO BASE, ROSCÁVEL 1.1/2" (PARA TUBO SOLDÁVEL OU PPR DN 50MM/CPVC DN 42MM), INCLUSIVE ACABAMENTO (PADRÃO MÉDIO) E CANOPLA CROMADOS | SETOP | un | 3 | 186.77 | 236.25 | 560.31 | 708.75
1.4.3.12 | ED-49990 | REGISTRO DE GAVETA, TIPO BASE, ROSCÁVEL 3/4" (PARA TUBO SOLDÁVEL OU PPR DN 25MM/CPVC DN 22MM), INCLUSIVE ACABAMENTO (PADRÃO POPULAR) E CANOPLA CROMADOS | SETOP | un | 2 | 97.67 | 123.54 | 195.34 | 247.08
1.4.3.13 | ED-50079 | FORNECIMENTO E ASSENTAMENTO DE TUBO PVC RÍGIDO ROSCÁVEL, ÁGUA FRIA, DN 3/4" (25 MM), INCLUSIVE CONEXÕES | SETOP | m | 17.8 | 41.07 | 51.95 | 731.05 | 924.71
1.4.3.14 | ED-50082 | FORNECIMENTO E ASSENTAMENTO DE TUBO PVC RÍGIDO ROSCÁVEL, ÁGUA FRIA, DN 1.1/2" (50 MM), INCLUSIVE CONEXÕES | SETOP | m | 4.61 | 74.58 | 94.34 | 343.81 | 434.91
1.5 | SERVIÇOS COMPLEMENTARES | [6 empty] | 1272.95 | 1610.15
1.5.1 | ED-50634 | PLACA DE ALUMÍNIO FUNDIDO, DIMENSÃO (60X40)CM, PARA INAUGURAÇÃO, INCLUSIVE FIXAÇÃO | SETOP | un | 1 | 1272.95 | 1610.15 | 1272.95 | 1610.15
263575.52
|  | KÁREN MARIANA SOARES VIEIRA |  |  | RODRIGO VIEIRA DE MATOS
|  | ENGENHEIRO CIVIL 332.425//D-MG |  |  | PREFEITURA MUNICIPAL DE OLHOS D'ÁGUA

## MEMÓRIA DE CALCULO
OBRA : | REFORMA E AMPLIAÇÃO DA ESCOLA MUNICIPAL JOAQUIM PESSOA, NA COMUNIDADE MACAUBAS CURRAL NO MUNICÍPIO DE OLHOS D' ÁGUA-MG
DESCRIÇÃO DA OBRA: | REFORMA E AMPLIAÇÃO ESCOLA MACAUBA CURRAL NO MUNICÍCIPIO DE OLHOS D' ÁGUA-MG ELABORAÇÃO DE PLANILHA ORÇAMENTÁRIA, MEMÓRIA DE CÁLCULO, CRONOGRAMA FÍSICO-FINANCEIRO, PROJETO ARQUITETÔNICO, PROJETOS COMPLEMENTARES E DOCUMENTAÇÃO COMPLEMENTAR.
ENDEREÇO: | COMUNIDADE DE MACAUBAS CURRAL, NO MUNICÍPIO DE OLHOS D'ÁGUA-MG |  |  |  |  | Data: | 2026-05-19
RESPONSÁVEL TECNICO: | KÁREN MARIANA SOARES VIEIRA |  |  |  |  | Art.:
PREFEITURA MUNICIPAL DE OLHOS D'ÁGUA-MG | [5 empty] | ISS: | 3% | BDI: | 26.49%
REFORMA E AMPLIAÇÃO DA ESCOLA MUNICIPAL JOAQUIM PESSOA
1.1 | SERVIÇOS PRELIMINARES
1.1.1 | DESCRIÇÃO: | FORNECIMENTO E COLOCAÇÃO DE PLACA DE OBRA EM CHAPA GALVANIZADA #26, ESP. 0,45MM, DIMENSÃO (3X1,5)M, PLOTADA COM ADESIVO VINÍLICO, AFIXADA COM REBITES 4,8X40MM, EM ESTRUTURA METÁLICA DE METALON 20X20MM, ESP. 1,25MM, INCLUSIVE SUPORTE EM EUCALIPTO AUTOCLAVADO PINTADO COM TINTA PVA DUAS (2) DEMÃOS
Código | Localização
|  | Descrição | Quantidade |  |  |  | Repet. | Total (und) | OBS:
|  |  | 1 |  |  |  | 1 | 1
TOTAL | [7 empty] | 1
1.2 | AMPLIAÇÃO
1.2.1 | INFRAESTRUTURA
| DESCRIÇÃO: | ESCAVAÇÃO MANUAL DE TERRA (DESATERRO MANUAL), INCLUSIVE DESCARGA LATERAL, EXCLUSIVE RETIRADA E TRANSPORTE DO MATERIAL ESCAVADO
Código | Localização | Descrição | Comp. + 0,10 para cada lado (m) | Largura + 0,10 para cada lado (m) | Altura + 0,05 do lastro (m) |  | Repetição | Volume Total (m³) | OBS:
SAPATAS S1=S4=S5=S17=S18=S22 | 95X95CM |  | 1.15 | 1.15 | 1.05 |  | 6 | 8.33
SAPATAS S2=S14 | 75X75CM |  | 0.95 | 0.95 | 1.05 |  | 2 | 1.9
SAPATA S3=S21 | 95X95CM |  | 1.15 | 1.35 | 1.05 |  | 2 | 3.26
SAPATA S6=S10=S11=S12=S13 | 55X70CM |  | 0.75 | 0.9 | 1.05 |  | 5 | 3.54
SAPATA S7=S8=S9=S15=S16 | 55X70CM |  | 0.75 | 0.9 | 1.05 |  | 5 | 3.54
SAPATA S19=S20 | 75X75CM |  | 0.95 | 0.95 | 1.05 |  | 2 | 1.9
VIGAS BALDRAMES |  | 5,31+1,49+7,21+7,21+8,68+3,63+7,21+11,75+1,85+4,20+5,11+11,87+3,99+3,99+4+4+4,08 | 95.58 | 0.34 | 0.35 |  | 1 | 11.37
TOTAL | [7 empty] | 33.84
| DESCRIÇÃO: | APILOAMENTO MANUAL EM FUNDO DE VALA COM SOQUETE, EXCLUSIVE ESCAVAÇÃO
Código | Localização | Descrição | Comp. + 0,10 para cada lado (m) | Largura + 0,10 para cada lado (m) |  |  | Repetição | Área Total (m²) | OBS:
SAPATAS S1=S4=S5=S17=S18=S22 |  |  | 1.15 | 1.15 |  |  | 6 | 7.94
SAPATAS S2=S14 |  |  | 0.95 | 0.95 |  |  | 2 | 1.81
SAPATA S3=S21 |  |  | 1.15 | 1.35 |  |  | 2 | 3.11
SAPATA S6=S10=S11=S12=S13 |  |  | 0.75 | 0.9 |  |  | 5 | 3.38
SAPATA S7=S8=S9=S15=S16 |  |  | 0.75 | 0.9 |  |  | 5 | 3.38
SAPATA S19=S20 |  |  | 0.95 | 0.95 |  |  | 2 | 1.81
VIGAS BALDRAMES |  |  | 95.58 | 0.34 |  |  | 1 | 32.5
TOTAL | [7 empty] | 53.93
| DESCRIÇÃO: | LASTRO DE CONCRETO MAGRO, INCLUSIVE TRANSPORTE, LANÇAMENTO E ADENSAMENTO
Código | Localização | Descrição | Comprimento (m) | Largura (m) | Espessura (m) |  | Repetição | Volume Total (m³) | OBS:
SAPATAS S1=S4=S5=S17=S18=S22 |  |  | 1.15 | 1.15 | 0.05 |  | 6 | 0.4
SAPATAS S2=S14 |  |  | 0.95 | 0.95 | 0.05 |  | 2 | 0.09
SAPATA S3=S21 |  |  | 1.15 | 1.35 | 0.05 |  | 2 | 0.16
SAPATA S6=S10=S11=S12=S13 |  |  | 0.75 | 0.9 | 0.05 |  | 5 | 0.17
SAPATA S7=S8=S9=S15=S16 |  |  | 0.75 | 0.9 | 0.05 |  | 5 | 0.17
SAPATA S19=S20 |  |  | 0.95 | 0.95 | 0.05 |  | 2 | 0.09
VIGAS BALDRAMES |  |  | 95.58 | 0.34 | 0.05 |  | 1 | 1.62
TOTAL | [7 empty] | 2.7
| DESCRIÇÃO: | CORTE, DOBRA E MONTAGEM DE AÇO CA-50/60, INCLUSIVE ESPAÇADOR
Código | Localização | Descrição | Peso (kg) |  |  |  | Repetição | Peso Total (kg) | OBS:
SAPATAS | 271,3+45,7 |  | 317 |  |  |  | 1 | 317
VIGAS BALDRAMES | 171,8+78,4 |  | 250.2 |  |  |  | 1 | 250.2
NIVEL ARRIMO | 210,4+80,9 |  | 291.3 |  |  |  | 1 | 291.3
TOTAL | [7 empty] | 858.5
| DESCRIÇÃO: | FÔRMA E DESFORMA DE COMPENSADO PLASTIFICADO, ESP. 12MM, REAPROVEITAMENTO (5X), EXCLUSIVE ESCORAMENTO
Código | Localização | Descrição | Área (m²) |  |  | Reaproveitamento | Repetição | Área Total (m²) | OBS:
SAPATAS |  |  | 31.65 |  |  | 3 | 1 | 10.55
VIGAS BALDRAMES |  |  | 63.68 |  |  | 3 | 1 | 21.23
NIVEL ARRIMO |  |  | 56.17 |  |  | 3 | 1 | 18.72
50.5
| DESCRIÇÃO: | CONCRETO ESTRUTURAL, PREPARADO EM OBRA COM BETONEIRA, CONTROLE "A", COM FCK 25MPA, BRITA Nº (1), CONSISTÊNCIA PARA VIBRAÇÃO (FABRICAÇÃO)
Código | Localização | Descrição | Volume (m³) |  |  |  | Repetição | Volume Total (m³) | OBS:
SAPATAS |  |  | 4.53 |  |  |  | 1 | 4.53
VIGAS BALDRAMES |  |  | 3.61 |  |  |  | 1 | 3.61
NIVEL ARRIMO |  |  | 3.5 |  |  |  | 1 | 3.5
TOTAL | [7 empty] | 11.64
| DESCRIÇÃO: | IMPERMEABILIZAÇÃO COM EMULSÃO ASFÁLTICA, DUAS (2) DEMÃOS
Código | Localização |  | Comprimento (m) | Largura (m) |  |  |  | Área Total (m²) | OBS:
VIGAS BALDRAMES |  |  | 95.58 | 0.58 |  |  | 1 | 55.44
TOTAL | [7 empty] | 55.44
| DESCRIÇÃO: | REATERRO MANUAL DE VALA, INCLUSIVE ESPALHAMENTO E COMPACTAÇÃO MECANIZADA COM PLACA VIBRATÓRIA
Código | Localização | Descrição | Escavação (m³) | Concreto (m³) | Lastro (m³) | Área (m²) | Repetição | Volume Total (m³) | OBS:
REATERRO |  |  | 33.84 | 11.64 | 2.7 |  | 1 | 19.5
ÁREA DE AMPLIAÇÃO | [5 empty] | 65.395 | 1 | 65.4
TOTAL | [7 empty] | 84.9
| DESCRIÇÃO: | MATERIAL DO ATERRO E TRANSPORTE DO ATERRO A CARGO DA PREFEITURA
Código | Localização | Descrição |  |  |  | Área (m²) | Repetição | Volume Total (m³) | OBS:
ÁREA DE AMPLIAÇÃO | [5 empty] | 65.395 | 1 | 65.4
TOTAL | [7 empty] | 65.4
1.2.2 | SUPERESTRUTURA
| DESCRIÇÃO: | CORTE, DOBRA E MONTAGEM DE AÇO CA-50/60, INCLUSIVE ESPAÇADOR
Código | Localização | Descrição | Peso (kg) |  |  |  | Repetição | Peso Total (kg) | OBS:
SUPRAESTRUTURA | 300,6+145 |  | 445.6 |  |  |  | 1 | 445.6
TOTAL | [7 empty] | 445.6
| DESCRIÇÃO: | FÔRMA E DESFORMA DE COMPENSADO PLASTIFICADO, ESP. 12MM, REAPROVEITAMENTO (5X), EXCLUSIVE ESCORAMENTO
Código | Localização | Descrição | Área (m²) |  |  | Reaproveitamento | Repetição | Área Total (m²) | OBS:
SUPRAESTRUTURA |  |  | 100.74 |  |  | 3 | 1 | 33.58
33.58
| DESCRIÇÃO: | FORNECIMENTO DE CONCRETO ESTRUTURAL, PREPARADO EM OBRA, COM FCK 25MPA, INCLUSIVE LANÇAMENTO, ADENSAMENTO E ACABAMENTO
Código | Localização | Descrição | Volume (m³) |  |  |  | Repetição | Volume Total (m³) | OBS:
SUPRAESTRUTURA |  |  | 6.35 |  |  |  | 1 | 6.35
TOTAL | [7 empty] | 6.35
| DESCRIÇÃO: | CIMBRAMENTO PARA LAJE PRÉ-MOLDADA COM ESCORAMENTO METÁLICO, TIPO "A", ALTURA DE (200 ATÉ 310)CM, INCLUSIVE DESCARGA, MONTAGEM, DESMONTAGEM E CARGA
Código | Localização | Descrição | Área (m²) | MÊS |  |  | Repetição | Total (m2xmês) | OBS:
SUPRAESTRUTURA |  |  | 12 | 1 |  |  | 1 | 12
TOTAL | [7 empty] | 12
| DESCRIÇÃO: | LAJE PRÉ-MOLDADA UNIDIRECIONAL COM ENCHIMENTO EM POLIESTIRENO EXPANDIDO (EPS), CAPEAMENTO DE 4CM, SOBRECARGA DE 100KG/M2, ALTURA TOTAL DE 11CM E VÃO LIVRE MÁXIMO DE 3M, INCLUSIVE CONCRETO ESTRUTURAL, USINADO BOMBEADO COM FCK DE 20MPA, EXCLUSIVE TELA ARMADA E CIMBRAMENTO
Código | Localização | Descrição | Área (m²) |  |  |  | Repetição | Área Total (m²) | OBS:
SUPRAESTRUTURA |  |  | 12 |  |  |  | 1 | 12
TOTAL | [7 empty] | 12
1.2.3 | ALVENARIAS
| DESCRIÇÃO: | ALVENARIA DE VEDAÇÃO COM BLOCO DE CONCRETO, ESP. 14CM, INCLUSIVE ARGAMASSA PARA ASSENTAMENTO
Código | Localização
LOCALIZAÇÃO |  | DESCRIÇÃO | Compr. (m) | Altura (m) | Rept. | DESCRIÇÃO (ESQUADRIAS) | Desconto Esquadrias (m²) | Área Total (m²) | OBS:
PNE FEM. |  |  | 2 | 3 | 1 |  |  | 6
PENE MASC. |  |  | 2 | 3 | 1 |  |  | 6
W.C FUNC. |  |  | 2 | 3 | 1 |  |  | 6
COZINHA |  | 1,4+3,44 | 4.84 | 3 | 1 | 0,9*2,1*2 | 3.78 | 10.74
ÁREA EXTERNA ( BANHEIROS, COZINHA, DISPENSA) |  | 3,8+11,86+2,4+6,64+5,22 | 29.92 | 3 | 1 | (0,6*0,6*4)+(0,9*2,1*3)+(1,1*1,2*2)+(0,8*2,1) | 11.43 | 78.33
MURETA |  | 8,50+1,8+7,26+1,8+2,6 | 21.96 | 0.6 | 1 |  |  | 13.18
RAMPA DE ACESSIBILIDADE |  | 3,1*2+3*2+1,9*2 | 16 | 0.6 | 1 |  |  | 9.6
ESCADA |  |  | 2.6 | 0.75 | 1 |  |  | 1.95
131.8
| DESCRIÇÃO: | VERGA OU CONTRAVERGA EM CONCRETO ESTRUTURAL PARA VÃOS ACIMA DE 150CM, PREPARADO EM OBRA COM BETONEIRA, CONTROLE "A", COM FCK 20 MPA, MOLDADA IN LOCO, INCLUSIVE ARMAÇÃO
Código | Localização
LOCALIZAÇÃO |  | DESCRIÇÃO | Comp. (m) + 0,30 p/ cada lado | Largura (m) | Espessura (m) |  | Repetição | Volume Total (m³) | OBS:
P-02 (0,9*2,1) |  | P-02 | 1.5 | 0.1 | 0.1 |  | 4 | 0.06
P-03 (0,8*2,1) |  | P-03 | 1.5 | 0.1 | 0.1 |  | 1 | 0.02
J-03 (0,6*0,6) |  | J-03 | 1.2 | 0.1 | 0.1 |  | 4 | 0.05
J-04 (1,2*1,1) |  | J-04 | 1.8 | 0.1 | 0.1 |  | 2 | 0.04
TOTAL | [7 empty] | 0.17
| DESCRIÇÃO: | CHAPISCO COM ARGAMASSA, TRAÇO 1:3 (CIMENTO E AREIA), ESP. 5MM, APLICADO EM ALVENARIA/ESTRUTURA DE CONCRETO COM COLHER, INCLUSIVE ARGAMASSA COM PREPARO MECANIZADO
Código | Localização
LOCALIZAÇÃO |  | DESCRIÇÃO | Compr. (m) | Altura (m) | Nº de Lados | DESCRIÇÃO | Desconto Esquadrias (m²) | Área Total (m²) | OBS:
PNE FEM. |  | 1,98+2,00+1,98+2,00 | 7.96 | 3 | 1 | ((0,6*0,6)+(0,9*2,1))*2 | 2.25 | 21.63
PNE MASC. |  | 2,00*4 | 8 | 3 | 1 | (0,6*0,6)+(0,9*2,1) | 2.25 | 21.75
W.C FUNC. |  | 2,00*4 | 8 | 3 | 1 | (0,6*0,6)+(0,9*2,1) | 2.25 | 21.75
COZINHA |  | 2,64+3,44+2,64+3,44 | 12.16 | 3 | 1 | (0,9*2,1)+(1,2*1,1*2) | 4.53 | 31.95
TOTAL | [7 empty] | 97.08
| DESCRIÇÃO: | EMBOÇO COM ARGAMASSA, TRAÇO 1:6 (CIMENTO E AREIA), ESP. 20MM, APLICAÇÃO MANUAL, INCLUSIVE ARGAMASSA COM PREPARO MECANIZADO, EXCLUSIVE CHAPISCO
Código | Localização
|  | DESCRIÇÃO | Área (m²) |  | Repet. |  |  | Área Total (m²) | OBS:
PNE FEM., PNE MASC., W.C FUNC., COZINHA |  |  | 97.08 |  | 1 |  |  | 97.08
TOTAL | [7 empty] | 97.08
1.2.4 | PISOS E REVESTIMENTOS
| DESCRIÇÃO: | REGULARIZAÇÃO E COMPACTAÇÃO DE TERRENO MANUAL COM SOQUETE, EXCLUSIVE DESMATAMENTO, DESTOCAMENTO, LIMPEZA/ROÇADA DO TERRENO
Código | Localização
|  | DESCRIÇÃO | Área (m²) |  |  |  | Repet. | Área Total (m²) | OBS:
PNE FEM. |  |  | 3.96 |  |  |  | 1 | 3.96
PENE MASC. |  |  | 4 |  |  |  | 1 | 4
W.C FUNC. |  |  | 4 |  |  |  | 1 | 4
COZINHA |  |  | 8.96 |  |  |  | 1 | 8.96
DISPENSA |  |  | 6.88 |  |  |  | 1 | 6.88
ÁREA 01 |  |  | 53.8 |  |  |  | 1 | 53.8
HALL DE ENTRADA |  |  | 22.97 |  |  |  | 1 | 22.97
ÁREA 02 |  |  | 26.22 |  |  |  | 1 | 26.22
PISO ENTRONO EDIFICAÇÃO ENTORNO |  | 40,26+24,03 | 64.29 |  |  |  | 1 | 64.29
TOTAL | [7 empty] | 195.08
| DESCRIÇÃO: | LASTRO DE CONCRETO MAGRO, INCLUSIVE TRANSPORTE, LANÇAMENTO E ADENSAMENTO
Código | Localização
|  | DESCRIÇÃO | Área (m²) | Espessura (m) | Repet. |  |  | Volume Total (m³) | OBS:
PNE FEM. |  |  | 3.96 | 0.03 | 1 |  |  | 0.12
PENE MASC. |  |  | 4 | 0.03 | 1 |  |  | 0.12
W.C FUNC. |  |  | 4 | 0.03 | 1 |  |  | 0.12
COZINHA |  |  | 8.96 | 0.03 | 1 |  |  | 0.27
DISPENSA |  |  | 6.88 | 0.03 | 1 |  |  | 0.21
ÁREA 01 |  |  | 53.8 | 0.03 | 1 |  |  | 1.61
HALL DE ENTRADA |  |  | 22.97 | 0.03 | 1 |  |  | 0.69
ÁREA 02 |  |  | 26.22 | 0.03 | 1 |  |  | 0.79
TOTAL | [7 empty] | 3.93
| DESCRIÇÃO: | CONTRAPISO DESEMPENADO COM ARGAMASSA, TRAÇO 1:3 (CIMENTO E AREIA), ESP. 20MM, INCLUSIVE ARGAMASSA COM PREPARO MECANIZADO
Código | Localização
|  | DESCRIÇÃO | Área (m²) |  |  |  | Repet. | Área Total (m²) | OBS:
PNE FEM. |  |  | 3.96 |  |  |  | 1 | 3.96
PENE MASC. |  |  | 4 |  |  |  | 1 | 4
W.C FUNC. |  |  | 4 |  |  |  | 1 | 4
COZINHA |  |  | 8.96 |  |  |  | 1 | 8.96
DISPENSA |  |  | 6.88 |  |  |  | 1 | 6.88
ÁREA 01 |  |  | 53.8 |  |  |  | 1 | 53.8
HALL DE ENTRADA |  |  | 22.97 |  |  |  | 1 | 22.97
ÁREA 02 |  |  | 26.22 |  |  |  | 1 | 26.22
TOTAL | [7 empty] | 130.79
| DESCRIÇÃO: | PISO CIMENTADO NATADO COM ARGAMASSA, ACABAMENTO QUEIMADO, TRAÇO 1:3 (CIMENTO E AREIA), ESP. 25MM, SEM JUNTA DE DILATAÇÃO
Código | Localização
|  | DESCRIÇÃO | Área (m²) |  |  |  | Repet. | Área Total (m²) | OBS:
PNE FEM. |  |  | 3.96 |  |  |  | 1 | 3.96
PENE MASC. |  |  | 4 |  |  |  | 1 | 4
W.C FUNC. |  |  | 4 |  |  |  | 1 | 4
COZINHA |  |  | 8.96 |  |  |  | 1 | 8.96
DISPENSA |  |  | 6.88 |  |  |  | 1 | 6.88
ÁREA 01 |  |  | 53.8 |  |  |  | 1 | 53.8
HALL DE ENTRADA |  |  | 22.97 |  |  |  | 1 | 22.97
ÁREA 02 |  |  | 26.22 |  |  |  | 1 | 26.22
TOTAL | [7 empty] | 130.79
| DESCRIÇÃO: | PASSEIOS DE CONCRETO E = 6 CM, FCK = 10 MPA, JUNTA SECA
Código | Localização
|  | DESCRIÇÃO | Área (m²) |  |  |  |  | Área Total (m²) | OBS:
PISO ENTRONO EDIFICAÇÃO ENTORNO |  |  | 64.29 |  |  |  |  | 64.29
PISO RAMPA |  |  | 9.3 |  |  |  |  | 9.3
PISO ESCADA |  |  | 1.5 |  |  |  |  | 1.5
PISO ENTRADA |  |  | 6.526 |  |  |  |  | 6.526
TOTAL | [7 empty] | 81.62
| DESCRIÇÃO: | REVESTIMENTO COM CERÂMICA APLICADO EM PAREDE, ACABAMENTO ESMALTADO, AMBIENTE INTERNO/EXTERNO, PADRÃO EXTRA, DIMENSÃO DA PEÇA ATÉ 2025 CM2, PEI III, ASSENTAMENTO COM ARGAMASSA INDUSTRIALIZADA, INCLUSIVE REJUNTAMENTO
Código | Localização
|  | DESCRIÇÃO | Compr. (m) | Altura (m) | Repet. | Descrição | Descontos Esquadrias (m) | Área Total (m²) | OBS:
PNE FEM. |  | 1,98+2,00+1,98+2,00 | 7.96 | 3 | 1 | (0,6*0,6)+(0,9*2,1) | 2.25 | 21.63
PENE MASC. |  | 2,00*4 | 8 | 3 | 1 | (0,6*0,6)+(0,9*2,1) | 2.25 | 21.75
W.C FUNC. |  | 2,00*4 | 8 | 3 | 1 | (0,6*0,6)+(0,9*2,1) | 2.25 | 21.75
COZINHA |  | 2,64+3,44+2,64+3,44 | 12.16 | 3 | 1 | (0,9*2,1)+(1,2*1,1*2) | 4.53 | 31.95
LAVANDERIA ÁREA EXTERNA |  |  | 2.5 | 0.6 | 1 |  |  | 1.5
TOTAL | [7 empty] | 98.58
| DESCRIÇÃO: | PEITORIL DE GRANITO, NA COR CINZA ANDORINHA, COM PINGADEIRA, ESP. 2CM, ACABAMENTO POLIDO, ASSENTAMENTO COM ARGAMASSA INDUSTRIALIZADA, INCLUSIVE REJUNTAMENTO
Código | Localização
|  | DESCRIÇÃO | Comprimento (m) | Largura (m) |  |  | Repet. | Área Total (m²) | OBS:
J-03 |  |  | 0.6 | 0.2 |  |  | 4 | 0.48
J-04 |  |  | 1.2 | 0.2 |  |  | 2 | 0.48
TOTAL | [7 empty] | 0.96
1.2.5 | LOUÇAS, METAIS, BANCADAS E ESQUADRIAS
| DESCRIÇÃO: | BACIA SANITÁRIA (VASO) DE LOUÇA CONVENCIONAL ACESSÍVEL (PCR/PMR), COR BRANCA, INCLUSIVE ACESSÓRIOS DE FIXAÇÃO/VEDAÇÃO E REJUNTAMENTO, EXCLUSIVE ASSENTO, VÁLVULA DE DESCARGA E TUBO DE LIGAÇÃO
Código | Localização
|  | DESCRIÇÃO | Unidade |  |  |  |  | Unidade Total | OBS:
PNE FEM., PNE MASC. |  |  | 2 |  |  |  |  | 2
TOTAL | [7 empty] | 2
| DESCRIÇÃO: | BACIA SANITÁRIA (VASO) DE LOUÇA COM CAIXA ACOPLADA, COR BRANCA, INCLUSIVE ACESSÓRIOS DE FIXAÇÃO/VEDAÇÃO, ENGATE FLEXÍVEL METÁLICO E REJUNTAMENTO, EXCLUSIVE ASSENTO
Código | Localização
|  | DESCRIÇÃO | Unidade |  |  |  |  | Unidade Total | OBS:
W.C FUNC. |  |  | 1 |  |  |  |  | 1
TOTAL | [7 empty] | 1
| DESCRIÇÃO: | CUBA DE LOUÇA BRANCA DE EMBUTIR, FORMATO OVAL, INCLUSIVE VÁLVULA DE ESCOAMENTO DE METAL COM ACABAMENTO CROMADO, SIFÃO DE METAL TIPO COPO COM ACABAMENTO CROMADO | CUBA DE EMBUTIR OVAL EM LOUÇA BRANCA, 35 X 50CM OU EQUIVALENTE, INCLUSO VÁLVULA EM METAL CROMADO E SIFÃO FLEXÍVEL EM PVC - FORNECIMENTO E INSTALAÇÃO. AF_01/2020
Código | Localização
|  | DESCRIÇÃO | Unidade |  |  |  |  | Unidade Total | OBS:
W.C FUNC. |  |  | 1 |  |  |  |  | 1
TOTAL | [7 empty] | 1
| DESCRIÇÃO: | LAVATÓRIO DE CANTO DE LOUÇA BRANCA SEM COLUNA, TAMANHO PEQUENO, INCLUSIVE ACESSÓRIOS DE FIXAÇÃO COM PARAFUSO CASTELO, VÁLVULA DE ESCOAMENTO DE METAL COM ACABAMENTO CROMADO, SIFÃO DE METAL TIPO COPO COM ACABAMENTO CROMADO, E REJUNTAMENTO, EXCLUSIVE TORNEIRA E ENGATE FLEXÍVEL | CUBA DE EMBUTIR OVAL EM LOUÇA BRANCA, 35 X 50CM OU EQUIVALENTE, INCLUSO VÁLVULA EM METAL CROMADO E SIFÃO FLEXÍVEL EM PVC - FORNECIMENTO E INSTALAÇÃO. AF_01/2020
Código | Localização
|  | DESCRIÇÃO | Unidade |  |  |  |  | Unidade Total | OBS:
PNE FEM., PNE MASC. |  |  | 2 |  |  |  |  | 2
TOTAL | [7 empty] | 2
| DESCRIÇÃO: | BANCADA EM GRANITO, COR CINZA ANDORINHA, ESP. 3CM, ACABAMENTO POLIDO, APOIADA EM ALVENARIA, EXCLUSIVE ALVENARIA, RODABANCA/FRONTÃO, TESTEIRA/FAIXA, FURO EM BANCADA, CUBA METÁLICA, VÁLVULA, SIFÃO, TORNEIRA E ENGATE FLEXÍVEL | BANCADA EM GRANITO, COR CINZA ANDORINHA, ESP. 3CM, ACABAMENTO POLIDO, APOIADA EM CONSOLE DE METALON (50X30)MM, EXCLUSIVE RODABANCA/FRONTÃO, TESTEIRA/FAIXA, FURO EM BANCADA, CUBA METÁLICA, SIFÃO, TORNEIRA E ENGATE FLEXÍVEL
Código | Localização
|  | DESCRIÇÃO | Compr. (m) | Largura (m) | Repet. |  |  | Área Total (m²) | OBS:
PIA COZINHA |  |  | 1.85 | 0.6 | 1 |  |  | 1.11
BALCÃO COZINHA |  |  | 1.45 | 0.6 | 1 |  |  | 0.87
W.C. FUN |  |  | 0.6 | 0.6 | 1 |  |  | 0.36
TOTAL | [7 empty] | 2.34
| DESCRIÇÃO: | RODABANCA/FRONTÃO PARA BANCADA EM GRANITO, COR CINZA ANDORINHA, ESP. 2CM, ALTURA DE 10CM, INCLUSIVE REJUNTAMENTO EM MASSA PLÁSTICA NA COR DA PEDRA | BANCADA EM GRANITO, COR CINZA ANDORINHA, ESP. 3CM, ACABAMENTO POLIDO, APOIADA EM CONSOLE DE METALON (50X30)MM, EXCLUSIVE RODABANCA/FRONTÃO, TESTEIRA/FAIXA, FURO EM BANCADA, CUBA METÁLICA, SIFÃO, TORNEIRA E ENGATE FLEXÍVEL
Código | Localização
|  | DESCRIÇÃO | Compr. (m) |  |  |  | Repet. | Compr. Total (m) | OBS:
PIA COZINHA |  | 1,85+0,6 | 2.4 |  |  |  | 1 | 2.4
BALCÃO COZINHA |  | 1,45+0,6 | 2.05 |  |  |  | 1 | 2.05
W.C. FUN |  | 0,6+0,6 | 1.2 |  |  |  | 1 | 1.2
TOTAL | [7 empty] | 5.65
| DESCRIÇÃO: | BARRA DE APOIO EM AÇO INOX POLIDO PARA LAVATÓRIO DE CANTO, DIÂMETRO DE 1.1/4", PARA ACESSIBILIDADE (PMR/PCR), INSTALADO EM PAREDE, INCLUSIVE ACESSÓRIOS PARA FIXAÇÃO | BARRA DE APOIO EM AÇO INOX PARA LAVATÓRIO DE CANTO D=32MM E= 1,5MM
Código | Localização
|  | DESCRIÇÃO | Unidade |  |  |  | Repet. | Unidade Total | OBS:
|  |  | 1 |  |  |  | 2 | 2
TOTAL | [7 empty] | 2
| DESCRIÇÃO: | BARRA DE APOIO EM AÇO INOX POLIDO RETA, DIÂMETRO DE 1.1/4", PARA ACESSIBILIDADE (PMR/PCR), COMPRIMENTO 40CM, INSTALADO EM PORTA/PAREDE, INCLUSIVE ACESSÓRIOS PARA FIXAÇÃO | BARRA DE APOIO EM AÇO INOX POLIDO RETA, DIÂMETRO DE 1.1/4", PARA ACESSIBILIDADE (PMR/PCR), COMPRIMENTO 40CM, INSTALADO EM PORTA/PAREDE, INCLUSIVE ACESSÓRIOS PARA FIXAÇÃO
Código | Localização
|  | DESCRIÇÃO | Unidade |  |  |  | Repet. | Unidade Total | OBS:
|  |  | 1 |  |  |  | 2 | 2
TOTAL | [7 empty] | 2
| DESCRIÇÃO: | BARRA DE APOIO EM AÇO INOX POLIDO RETA, DIÂMETRO DE 1.1/4", PARA ACESSIBILIDADE (PMR/PCR), COMPRIMENTO 100CM, INSTALADO EM PAREDE, INCLUSIVE ACESSÓRIOS PARA FIXAÇÃO | BARRA DE APOIO EM AÇO INOX POLIDO RETA, DN 1.1/4" (31,75MM), PARA ACESSIBILIDADE (PMR/PCR), COMPRIMENTO 80CM, INSTALADO EM PAREDE, INCLUSIVE FORNECIMENTO, INSTALAÇÃO E ACESSÓRIOS PARA FIXAÇÃO
Código | Localização
|  | DESCRIÇÃO | Unidade |  |  |  | Repet. | Unidade Total | OBS:
|  |  | 1 |  |  |  | 2 | 2
TOTAL | [7 empty] | 2
| DESCRIÇÃO: | GUARDA-CORPO, ALTURA 100CM, EM TUBO GALVANIZADO, COM COSTURA, DIÂMETRO 2", ESP. 3MM, GRADIL COM PERFIL CANTONEIRA (1"X1/8") E TELA QUADRICULADA ONDULADA, COM MALHA DE 25,4MM (1"), FIO 10 (3,40MM), CONFORME CADERNO DE PROJETO PADRÃO PENITENCIÁRIA-MG (DETALHE D42B), EXCLUSIVE INSTALAÇÃO E PINTURA (FORNECIMENTO/FABRICAÇÃO) | BARRA DE APOIO EM AÇO INOX POLIDO RETA, DN 1.1/4" (31,75MM), PARA ACESSIBILIDADE (PMR/PCR), COMPRIMENTO 80CM, INSTALADO EM PAREDE, INCLUSIVE FORNECIMENTO, INSTALAÇÃO E ACESSÓRIOS PARA FIXAÇÃO
Código | Localização
|  | DESCRIÇÃO | Comprimento (m) |  | Repet. |  |  | Comprimento Total | OBS:
RAMPA DE ACESSIBILIDADE |  | 6,92+6,92 | 13.84 |  | 1 |  |  | 13.84
TOTAL | [7 empty] | 13.84
1.2.6 | ESQUADRIAS
| DESCRIÇÃO: | PORTA DE MADEIRA COMPLETA, DIMENSÃO (90X210)CM, TIPO DE ABRIR, UMA (1) FOLHA, ACABAMENTO NATURAL PARA PINTURA/VERNIZ, TIPO PRANCHETA/SARRAFEADA, COM PROTEÇÃO INFERIOR EM REVESTIMENTO DE LAMINADO MELAMÍNICO NAS DUAS (2) FACES, INCLUSIVE MARCO, ALIZAR E FERRAGENS, EXCLUSIVE PINTURA/VERNIZ
Código | Localização
P02 |  | DESCRIÇÃO | Repet. |  |  |  |  | Unidade Total | OBS:
PNE FEM. |  | 90X210 | 1 |  |  |  |  | 1
PNE MASC. |  | 90X210 | 1 |  |  |  |  | 1
W.C FUNC. |  | 90X210 | 1 |  |  |  |  | 1
COZINHA |  | 90X210 | 1 |  |  |  |  | 1
TOTAL | [7 empty] | 4
| DESCRIÇÃO: | PORTA DE MADEIRA COMPLETA, DIMENSÃO (80X210)CM, TIPO DE ABRIR, UMA (1) FOLHA, ACABAMENTO NATURAL PARA PINTURA/VERNIZ, TIPO PRANCHETA/SARRAFEADA, INCLUSIVE MARCO, ALIZAR E FERRAGENS, EXCLUSIVE PINTURA/VERNIZ
Código | Localização
P02 |  | DESCRIÇÃO | Repet. |  |  |  |  | Unidade Total | OBS:
DISPENSA |  | 80X210 | 1 |  |  |  |  | 1
TOTAL | [7 empty] | 1
| DESCRIÇÃO: | JANELA PERFIL CANTONEIRA BASCULANTE 0,60 X 0,60 M, CONFORME DETALHE PADRÃO ESCOLAR 4/98 VERSÃO 2005 | JANELA BASCULANTE EM ALUMÍNIO ANODIZADO, COR BRANCA, COM VIDRO DE 4MM LISO INCOLOR
Código | Localização
|  | DESCRIÇÃO |  |  |  |  | Repet. | Unidade (UN) | OBS:
JANELAS | [6 empty] | 4 | 4
TOTAL | [7 empty] | 4
| DESCRIÇÃO: | FORNECIMENTO DE JANELA DE CORRER EM METALON, INCLUSIVE ASSENTAMENTO, FERRAGENS E ACESSÓRIOS | JANELA BASCULANTE EM ALUMÍNIO ANODIZADO, COR BRANCA, COM VIDRO DE 4MM LISO INCOLOR
Código | Localização
|  | DESCRIÇÃO | Compr. (m) | Largura (m) |  |  | Repet. | Área Total (m²) | OBS:
COZINHA |  |  | 1.2 | 1.1 |  |  | 2 | 2.64
TOTAL | [7 empty] | 2.64
1.2.7 | PINTURA DA EDIFICAÇÃO
| DESCRIÇÃO: | PINTURA ACRÍLICA EM PAREDE, DUAS (2) DEMÃOS, COM APLICAÇÃO MANUAL, EXCLUSIVE SELADOR ACRÍLICO E MASSA ACRÍLICA/CORRIDA (PVA)
LOCALIZAÇÃO |  | DESCRIÇÃO | Comprimento (m) | Altura (m) | Nº Lados |  | Repetção | Área Total (m²) | OBS:
PINTURA H=3,00M |  | 13,10+13,10+3,8+3,8+3,44*4+2*2 | 51.56 | 3 | 1 |  | 1 | 154.68
PINTURA H =60CM |  | 5,8+8,5+8,5+2,26+2,26+6,9+6,9+2,6+2,6+2,6+13,1 | 62.02 | 0.6 | 1 |  | 1 | 37.21
TOTAL | [7 empty] | 191.89
| DESCRIÇÃO: | PINTURA ESMALTE BASE SOLVENTE EM ESQUADRIA DE MADEIRA, DUAS (2) DEMÃOS, COM APLICAÇÃO MANUAL, INCLUSIVE UMA (1) DEMÃO DE FUNDO NIVELADOR E PREPARAÇÃO DA SUPERFÍCIE COM LIXAMENTO, EXCLUSIVE MASSA A ÓLEO
LOCALIZAÇÃO |  | Descrição | Comprimento (m) | Altura (m) | Nº Lados |  | Repetção | Área Total (m²) | OBS:
P-02 |  | 210X90 | 0.9 | 2.1 | 2 |  | 4 | 15.12
P-03 |  | 210X80 | 0.8 | 2.1 | 2 |  | 1 | 3.36
TOTAL | [7 empty] | 18.48
1.2.8 | COBERTURA
| DESCRIÇÃO: | FORRO EM RÉGUA DE PVC, LARGURA 20CM, NA COR BRANCA, INCLUSIVE ESTRUTURA DE FIXAÇÃO E PENDURAIS METÁLICOS E ACESSÓRIOS DE FIXAÇÃO, EXCLUSIVE RODAFORRO OU MOLDURA
LOCALIZAÇÃO |  | DESCRIÇÃO | Área (m2) |  |  |  |  | Área Total (m²) | OBS:
COZINHA |  |  | 8.96 |  |  |  |  | 8.96
DISPENSA |  |  | 6.88 |  |  |  |  | 6.88
TOTAL | [7 empty] | 15.84
| DESCRIÇÃO: | ENGRADAMENTO EM MADEIRA PARAJU OU EQUIVALENTE, PARA TELHAS CERÂMICAS OU DE CONCRETO, EXCLUSIVE TELHAS
LOCALIZAÇÃO |  | DESCRIÇÃO | Comprimento (m) | Largura (m) |  |  |  | Área Total (m²) | OBS:
COBERTURA |  |  | 13.06 | 5.98 |  |  |  | 78.0988
COBERTURA |  |  | 7.7 | 4.58 |  |  |  | 35.266
COBERTURA |  |  | 7.86 | 4.58 |  |  |  | 35.9988
TOTAL | [7 empty] | 149.36
| DESCRIÇÃO: | COBERTURA EM TELHA CERÂMICA, TIPO FRANCESA, INCLUSIVE FIXAÇÃO, EXCLUSIVE ENGRADAMENTO E MANTA ISOLANTE/TÉRMICA
LOCALIZAÇÃO |  | DESCRIÇÃO | Área (m²) |  |  |  |  | Área Total (m²) | OBS:
ÁREA COBERTURA |  |  | 149.36 |  |  |  |  | 149.36
TOTAL | [7 empty] | 149.36
| DESCRIÇÃO: | CALHA EM CHAPA GALVANIZADA, ESP. 0,5MM (GSG-26), COM DESENVOLVIMENTO DE 50CM, INCLUSIVE IÇAMENTO MANUAL VERTICAL
LOCALIZAÇÃO |  | DESCRIÇÃO | Comprimento (m) |  |  |  |  | Comprimento Total (m) | OBS:
ÁREA COBERTURA |  |  | 24.2 |  |  |  |  | 24.2
TOTAL | [7 empty] | 24.2
1.3 | REFORMA
1.3.1 | REMOÇÃO E DEMOLIÇÃO
| DESCRIÇÃO: | REMOÇÃO DE LOUÇAS (LAVATÓRIO, BANHEIRA, PIA, VASO SANITÁRIO, TANQUE), COM REAPROVEITAMENTO, INCLUSIVE AFASTAMENTO E EMPILHAMENTO, EXCLUSIVE TRANSPORTE E RETIRADA DO MATERIAL REMOVIDO NÃO REAPROVEITÁVEL
LOCALIZAÇÃO
Logradouro |  | Descrição | Unidades (Und) |  |  |  | Repetição | Unidades Total (Und) | OBS:
VASOS |  |  | 2 |  |  |  | 1 | 2
PIA COM COLUNA |  |  | 1 |  |  |  | 1 | 1
PIA DA COZINHA |  |  | 1 |  |  |  | 1 | 1
TOTAL | [7 empty] | 4
| DESCRIÇÃO: | REMOÇÃO MANUAL DE FOLHA DE PORTA OU JANELA DE MADEIRA OU METÁLICA, COM REAPROVEITAMENTO, INCLUSIVE AFASTAMENTO E EMPILHAMENTO, EXCLUSIVE TRANSPORTE E RETIRADA DO MATERIAL REMOVIDO NÃO REAPROVEITÁVEL
LOCALIZAÇÃO
Logradouro |  | Descrição | Largura (m) | Altura (m) |  |  | Repetição | Área Total (m²) | OBS:
PORTA 60X210 |  |  | 0.6 | 2.1 |  |  | 2 | 2.52
JANELA 40X40 |  |  | 0.4 | 0.4 |  |  | 2 | 0.32
TOTAL | [7 empty] | 2.84
| DESCRIÇÃO: | DEMOLIÇÃO MANUAL DE ALVENARIA DE TIJOLO CERÂMICO OU BLOCO DE CONCRETO, INCLUSIVE AFASTAMENTO E EMPILHAMENTO, EXCLUSIVE TRANSPORTE E RETIRADA DO MATERIAL DEMOLIDO
LOCALIZAÇÃO
Logradouro |  | Descrição | Comprimento (m) | Largura (m) | Altura (m) |  | Repetição | Volume Total (m³) | OBS:
QUARTO |  | 1,28+0,60 | 1.88 | 0.18 | 3 |  | 1 | 1.02
BANHEIRO |  | 4+1,15+1,15+1,15+1,15+1,15+1,15 | 10.9 | 0.18 | 3 |  | 1 | 5.89
TOTAL | [7 empty] | 6.91
| DESCRIÇÃO: | DEMOLIÇÃO MANUAL DE PISO CIMENTADO OU CONTRAPISO DE ARGAMASSA, COM ESPESSURA MÁXIMA DE 10CM, INCLUSIVE AFASTAMENTO E EMPILHAMENTO, EXCLUSIVE TRANSPORTE E RETIRADA DO MATERIAL DEMOLIDO
LOCALIZAÇÃO
Logradouro |  | Descrição | Comprimento (m) | Largura (m) | Espessura (m) |  | Repetição | Área Total (m²) | OBS:
LAJE DE CONCRETO |  | 2,09+1,87 | 4 | 2 | 0.15 |  | 1 | 1.2
PISO AO INTORNO |  |  |  |  | 0.06 | 40.74 | 1 | 2.44
TOTAL | [7 empty] | 3.64
1.3.2 | ALVENARIAS
| DESCRIÇÃO: | PAREDE EM CHAPA DE GESSO ACARTONADO (DRYWALL), DIVISÃO ENTRE ÁREAS SECAS DE UMA MESMA UNIDADE (ST/ST), ESP. 115 MM, INCLUSIVE MONTANTES, GUIAS E ACESSÓRIOS, EXCLUSIVE ISOLANTE TÉRMICO/ACÚSTICO
Código | Localização
LOCALIZAÇÃO |  | DESCRIÇÃO | Compr. (m) | Altura (m) | Rept. | DESCRIÇÃO (ESQUADRIAS) | Desconto Esquadrias (m²) | Área Total (m²) | OBS:
DIVISÓRIAS INTERNAS |  | 2,96*2+6,92*2 | 19.76 | 3 | 1 |  | 6.72 | 52.56
52.56
1.3.3 | ESQUADRIAS
| DESCRIÇÃO: | PORTA DE MADEIRA COMPLETA, DIMENSÃO (80X210)CM, TIPO DE ABRIR, UMA (1) FOLHA, ACABAMENTO NATURAL PARA PINTURA/VERNIZ, TIPO PRANCHETA/SARRAFEADA, INCLUSIVE MARCO, ALIZAR E FERRAGENS, EXCLUSIVE PINTURA/VERNIZ
Código | Localização
LOCALIZAÇÃO | [6 empty] | Unidade (UN) | Unidade (UNID) | OBS:
PORTAS INTERNAS | [6 empty] | 4 | 4
4
1.3.4 | COBERTURA
| DESCRIÇÃO: | FORRO EM RÉGUA DE PVC, LARGURA 20CM, NA COR BRANCA, INCLUSIVE ESTRUTURA DE FIXAÇÃO E PENDURAIS METÁLICOS E ACESSÓRIOS DE FIXAÇÃO, EXCLUSIVE RODAFORRO OU MOLDURA
Código | Localização
LOCALIZAÇÃO |  |  | Área (m²) |  |  |  | Repetição | Área Total (m²) | OBS:
SALA DE AULA 01 |  |  | 20.45 |  |  |  | 1 | 20.45
SALA DE AULA 02 |  |  | 16.53 |  |  |  | 1 | 16.53
SALA DE AULA 03 |  |  | 20.39 |  |  |  | 1 | 20.39
SALA DE AULA 04 |  |  | 16.47 |  |  |  | 1 | 16.47
DIREÇÃO |  |  | 12.72 |  |  |  | 1 | 12.72
BIBLIOTECA |  |  | 8.6 |  |  |  | 1 | 8.6
HALL 01 |  |  | 3.55 |  |  |  | 1 | 3.55
HALL 02 |  |  | 3.55 |  |  |  | 1 | 3.55
TOTAL | [7 empty] | 102.26
1.3.5 | PINTURA
| DESCRIÇÃO: | EMASSAMENTO EM PAREDE EM CHAPA DE GESSO ACARTONADO (DRYWALL) COM MASSA ACRÍLICA, UMA (1) DEMÃO, INCLUSIVE LIXAMENTO PARA PINTURA
LOCALIZAÇÃO |  | DESCRIÇÃO | Compr. (m) | Altura (m) | Nº de Lados | DESCRIÇÃO (ESQUADRIAS) | Desconto Esquadrias (m²) | Área Total (m²) | OBS:
DIVISÓRIAS INTERNAS |  | 2,96*2+6,92*2 | 19.76 | 3 | 2 |  | 13.44 | 105.12
TOTAL | [7 empty] | 105.12
| DESCRIÇÃO: | PINTURA ACRÍLICA EM PAREDE, DUAS (2) DEMÃOS, COM APLICAÇÃO MANUAL, EXCLUSIVE SELADOR ACRÍLICO E MASSA ACRÍLICA/CORRIDA (PVA)
LOCALIZAÇÃO |  | DESCRIÇÃO | Compr. (m) | Altura (m) | Nº de Lados | Área (m2) |  | Área Total (m²) | OBS:
DIVISÓRIAS INTERNAS | [5 empty] | 105.12 |  | 105.12
PAREDES EXISTENTES |  | 21,25*2+6,41*4+4 | 72.14 | 3 | 2 |  |  | 432.84
TOTAL | [7 empty] | 537.96
| DESCRIÇÃO: | PINTURA ESMALTE BASE SOLVENTE EM ESQUADRIA DE MADEIRA, DUAS (2) DEMÃOS, COM APLICAÇÃO MANUAL, INCLUSIVE UMA (1) DEMÃO DE FUNDO NIVELADOR E PREPARAÇÃO DA SUPERFÍCIE COM LIXAMENTO, EXCLUSIVE MASSA A ÓLEO
LOCALIZAÇÃO |  | Descrição | Comprimento (m) | Altura (m) | Nº Lados |  | Repetção | Área Total (m²) | OBS:
PORTA 80X210 |  |  | 0.8 | 2.1 | 2 |  | 8 | 26.88
TOTAL | [7 empty] | 26.88
|  | KAREN MARIANA SOARES VIEIRA |  |  |  | RODRIGO VIEIRA DE MATOS
|  | ENGENHEIRA CIVIL - CREA 332.425/D |  |  |  | PREFEITO MUNICIPAL DE OLHOS D'ÁGUA - MG

## CRONOGRAMA
CRONOGRAMA FÍSICO-FINANCEIRO
OBRA: REFORMA E AMPLIAÇÃO DA ESCOLA MUNICIPAL JOAQUIM PESSOA, NA COMUNIDADE MACAUBAS CURRAL NO MUNICÍPIO DE OLHOS D' ÁGUA-MG |  |  |  | DATA: |  | 2026-05-19
LOCAL: COMUNIDADE DE MACAUBAS CURRAL, NO MUNICÍPIO DE OLHOS D'ÁGUA-MG |  |  |  | ART.:
RESPONSÁVEL TECNICO: KÁREN MARIANA SOARES VIEIRA |  |  |  | FORMA DE EXECUÇÃO:
REGIÃO/MÊS DE REFERÊNCIA: SINAPI 02/2026 DES. - SETOP 01/2026 DES. |  | BDI: | 24.66%
COMPOSIÇÃO/DEMONSTRATIVO DE BDI - EM ANEXO |  | % ISS MUNICIPAL: | 3% | ( ) | DIRETA | ( X ) | INDIRETA
OBRA: | ETAPAS/DESCRIÇÃO | FÍSICO/ FINANCEIRO | TOTAL ETAPAS | PREVISÃO DE EXECUÇÃO DAS OBRAS: 4 MESES
|  |  |  | MÊS 1 | MÊS 2 | MÊS 3 | MÊS 4
1 | SERVIÇOS PRELIMINARES | Físico % | 0.5697% | 100%
|  | Financeiro | 1501.56 | 1501.56 | 0 | 0 | 0
2 | AMPLIAÇÃO | Físico % | 69.32% | 30% | 30% | 30% | 10%
|  | Financeiro | 182711.99 | 54813.597 | 54813.597 | 54813.597 | 18271.199
3 | REFORMA | Físico % | 13.28% |  |  | 50% | 50%
|  | Financeiro | 35010.5 | 0 | 0 | 17505.25 | 17505.25
4 | SERVIÇOS DE INSTALAÇÕES | Físico % | 16.22% | 30% | 40% | 30%
|  | Financeiro | 42741.32 | 12822.396 | 17096.528 | 12822.396 | 0
5 | SERVIÇOS COMPLEMENTARES | Físico % | 0.6109% |  |  |  | 100%
|  | Financeiro | 1610.15 | 0 | 0 | 0 | 1610.15
TOTAL |  | Físico % | 100% | 26.23% | 27.28% | 32.3% | 14.18%
|  | Financeiro | 263575.52 | 69137.553 | 71910.125 | 85141.243 | 37386.599
| KÁREN MARIANA SOARES VIEIRA |  |  | RODRIGO VEIRA DE MATOS
| ENGENHEIRA CIVIL 332.425/D-MG |  |  | PREFEITO MUNICIPAL DE OLHOS D' ÁGUA -MG